## WISER DCP QSA Wtr & Slt Balance
Salton Sea DCP, QSA, Ocean Water Import 900 KAFY, Salt Extraction
Variable | Description | Time Point | Value | Unit | Source | Year | 2010 | 2011 | 2012 | 2013 | 2014 | 2015 | 2016 | 2017 | 2018 | 2019 | 2020 | 2021 | 2022 | 2023 | 2024 | 2025 | 2026 | 2027 | 2028 | 2029 | 2030 | 2031 | 2032 | 2033 | 2034 | 2035 | 2036 | 2037 | 2038 | 2039 | 2040 | 2041 | 2042 | 2043 | 2044 | 2045 | 2046 | 2047 | 2048 | 2049 | 2050 | 2051 | 2052 | 2053 | 2054 | 2055 | 2056 | 2057 | 2058 | 2059 | 2060 | 2061 | 2062 | 2063 | 2064 | 2065 | 2066 | 2067 | 2068 | 2069 | 2070 | 2071 | 2072 | 2073 | 2074 | 2075 | 2076 | 2077
ESS | Elevation of Salton Sea surface | 2010 | -231.3 | feet below MSL | Weghorst 1999 | ESS | -231.3 | -231.6 | -232.2 | -232.9 | -233.6 | -234.6 | -234.8 | -234.9 | -234.9 | -235.8 | -236.8 | -239.3 | -241.8 | -244.2 | -246.4 | -248.5 | -250.4 | -252.2 | -253.9 | -255.4 | -256.8 | -259.4 | -261.9 | -264.4 | -266.9 | -269.3 | -262.9 | -259.6 | -257.2 | -255.4 | -254 | -255.9 | -254.2 | -252.7 | -251.5 | -250.4 | -249.4 | -248.6 | -247.9 | -247 | -246.2 | -245.5 | -244.9 | -244.4 | -244 | -243.7 | -243.4 | -243.1 | -242.9 | -242.7 | -242.6 | -242.5 | -242.4 | -242.3 | -242.2 | -242.2 | -242.2 | -242.2 | -242.3 | -242.3 | -242.4 | -242.5 | -242.5 | -242.6 | -242.7 | -242.8 | -242.9 | -243
ASS | Surface Area of Salton Sea | 2010 | 225141 | acres | Weghorst 1999 | ASS | 225141 | 224536 | 223336 | 221952 | 220515 | 218238 | 217731 | 217466 | 217466 | 215165 | 212449 | 204518 | 196229 | 186860 | 178350 | 170892 | 165147 | 159918 | 154915 | 150233 | 145739 | 137259 | 128191 | 117345 | 104909 | 88765 | 124200 | 136583 | 144415 | 150233 | 154611 | 148655 | 154000 | 158497 | 161901 | 165147 | 168090 | 170567 | 172911 | 176129 | 179109 | 181754 | 184040 | 186042 | 187726 | 189073 | 190376 | 191516 | 192255 | 192994 | 193364 | 193735 | 194105 | 194469 | 194841 | 194841 | 194841 | 194841 | 194469 | 194469 | 194105 | 193735 | 193735 | 193364 | 192994 | 192632 | 192255 | 191887
VSS | Volume of Salton Sea | 2010 | 6637651 | AF | Weghorst 1999 | VSS | 6637651 | 6571064.7708 | 6451469.3582 | 6297993.4496 | 6120216.0223 | 5907327.1125 | 5877955.7265 | 5856840.3991 | 5858433.5481 | 5666659.3322 | 5451220.3222 | 4917277.4522 | 4412317.911 | 3957611.9319 | 3551657.559 | 3191016.2589 | 2869074.6415 | 2576027.6372 | 2313366.3396 | 2079131.2988 | 1867792.4408 | 1507712.7087 | 1172712.8792 | 864101.4391 | 588848.7341 | 349060.8022 | 1051746.7105 | 1477627.6569 | 1812549.4666 | 2081680.2556 | 2292095.3556 | 2001415.7316 | 2263308.5095 | 2494095.14 | 2698146.4348 | 2876863.4287 | 3035084.3348 | 3174237.963 | 3296632.2591 | 3457347.987 | 3598593.587 | 3721618.678 | 3828208.0009 | 3915334.5253 | 3989386.6404 | 4057106.4603 | 4115293.5239 | 4164142.1956 | 4204494.1351 | 4238493.0874 | 4266094.0811 | 4289266.7985 | 4307960.8287 | 4322136.6399 | 4331781.8971 | 4336808.1134 | 4339201.2896 | 4333684.0794 | 4325443.8862 | 4316469.2053 | 4304681.5985 | 4292018.3355 | 4278467.2426 | 4261960.8141 | 4244482.0791 | 4225973.1047 | 4206345.1889 | 4185635.3548
ΔVSS | Change in Volume of Salton Sea | 2010 | -146868.2292 | AFY | calculated | ΔVSS | -66586.2292 | -119595.4126 | -153475.9086 | -177777.4272 | -212888.9098 | -29371.3861 | -21115.3274 | 1593.149 | -191774.2159 | -215439.01 | -533942.87 | -504959.5412 | -454705.9791 | -405954.3728 | -360641.3001 | -321941.6174 | -293047.0042 | -262661.2976 | -234235.0408 | -211338.8581 | -360079.7321 | -334999.8295 | -308611.4401 | -275252.705 | -239787.9319 | 702685.9083 | 425880.9463 | 334921.8097 | 269130.789 | 210415.1 | -290679.624 | 261892.7778 | 230786.6305 | 204051.2948 | 178716.9939 | 158220.906 | 139153.6282 | 122394.2962 | 160715.7278 | 141245.6 | 123025.091 | 106589.3229 | 87126.5245 | 74052.115 | 67719.8199 | 58187.0636 | 48848.6717 | 40351.9395 | 33998.9523 | 27600.9936 | 23172.7174 | 18694.0303 | 14175.8111 | 9645.2573 | 5026.2163 | 2393.1761 | -5517.2102 | -8240.1932 | -8974.6808 | -11787.6068 | -12663.263 | -13551.0929 | -16506.4285 | -17478.735 | -18508.9744 | -19627.9158 | -20709.834 | -21893.4157
| Non QSA annual inflow reductions to Salton Sea | 2010 | 1000 | AFY | estimated to fit |  | 1000 | 2000 | 3000 | 4000 | 5000 | 6000 | 7000 | 8000 | 9000 | 10000 | 11000 | 12000 | 13000 | 14000 | 15000 | 16000 | 17000 | 18000 | 19000 | 20000 | 21000 | 22000 | 23000 | 24000 | 25000 | 26000 | 27000 | 28000 | 29000 | 30000 | 31000 | 32000 | 33000 | 34000 | 35000 | 36000 | 37000 | 38000 | 39000 | 40000 | 41000 | 42000 | 43000 | 44000 | 45000 | 46000 | 47000 | 48000 | 49000 | 50000 | 51000 | 52000 | 53000 | 54000 | 55000 | 56000 | 57000 | 58000 | 59000 | 60000 | 61000 | 62000 | 63000 | 64000 | 65000 | 66000 | 67000 | 68000
| Pre QSA transfer flow to MWD | 2010 | 105000 | AFY | IID QSA Report |  | 105000 | 103940 | 104140 | 105000 | 104100 | 107820 | 105000 | 105000 | 105000 | 105000 | 105000 | 105000 | 105000 | 105000 | 105000 | 105000 | 105000 | 105000 | 105000 | 105000 | 105000 | 105000 | 105000 | 105000 | 105000 | 105000 | 105000 | 105000 | 105000 | 105000 | 105000 | 105000 | 105000 | 105000 | 105000 | 105000 | 105000 | 105000 | 105000 | 105000 | 105000 | 105000 | 105000 | 105000 | 105000 | 105000 | 105000 | 105000 | 105000 | 105000 | 105000 | 105000 | 105000 | 105000 | 105000 | 105000 | 105000 | 105000 | 105000 | 105000 | 105000 | 105000 | 105000 | 105000 | 105000 | 105000 | 105000 | 105000
| QSA transfer flow to SDCWA | 2010 | 75000 | AFY | IID QSA Report |  | 75000 | 63278 | 106722 | 100000 | 100000 | 100000 | 100000 | 100000 | 130000 | 160000 | 192500 | 205000 | 202500 | 200000 | 200000 | 200000 | 200000 | 200000 | 200000 | 200000 | 200000 | 200000 | 200000 | 200000 | 200000 | 200000 | 200000 | 200000 | 200000 | 200000 | 200000 | 200000 | 200000 | 200000 | 200000 | 200000 | 200000 | 200000 | 200000 | 200000 | 200000 | 200000 | 200000 | 200000 | 200000 | 200000 | 200000 | 200000 | 200000 | 200000 | 200000 | 200000 | 200000 | 200000 | 200000 | 200000 | 200000 | 200000 | 200000 | 200000 | 200000 | 200000 | 200000 | 200000 | 200000 | 200000 | 200000 | 200000
| QSA transfer flow to CVWD | 2010 | 12000 | AFY | IID QSA Report |  | 12000 | 16000 | 21000 | 26000 | 31000 | 36000 | 41000 | 45000 | 63000 | 68000 | 73000 | 78000 | 83000 | 88000 | 93000 | 98000 | 103000 | 103000 | 103000 | 103000 | 103000 | 103000 | 103000 | 103000 | 103000 | 103000 | 103000 | 103000 | 103000 | 103000 | 103000 | 103000 | 103000 | 103000 | 103000 | 103000 | 103000 | 103000 | 50000 | 50000 | 50000 | 50000 | 50000 | 50000 | 50000 | 50000 | 50000 | 50000 | 50000 | 50000 | 50000 | 50000 | 50000 | 50000 | 50000 | 50000 | 50000 | 50000 | 50000 | 50000 | 50000 | 50000 | 50000 | 50000 | 50000 | 50000 | 50000 | 50000
| IID Storage | 2010 | 25 | AFY | IID QSA Report |  | 5216 | 0 | 5914 | 93785 | 155126 | 38313 | 7077 | 0 | 0 | 0 | 300000 | 300000 | 300000 | 300000 | 300000 | 300000 | 300000 | 300000 | 300000 | 300000 | 300000 | 300000 | 300000 | 300000 | 300000 | 300000 | 300000 | 300000 | 300000 | 300000 | 300000 | 300000 | 300000 | 300000 | 300000 | 300000 | 300000 | 300000 | 300000 | 300000 | 300000 | 300000 | 300000 | 300000 | 300000 | 300000 | 300000 | 300000 | 300000 | 300000 | 300000 | 300000 | 300000 | 300000 | 300000 | 300000 | 300000 | 300000 | 300000 | 300000 | 300000 | 300000 | 300000 | 300000 | 300000 | 300000 | 300000 | 300000
| Transfer impact factor to Salton Sea |  | 1 | bar: 2010 to 2077
IMW | QSA Mitigation Water to Salton Sea | 2010 | 80282 | AFY | IID QSA Report | IMW | 80282 | 0 | 15182 | 71398 | 89168 | 153327 | 130796 | 150000 | 0 | 0 | 0 | 0 | 0 | 0 | 0 | 0 | 0 | 0 | 0 | 0 | 0 | 0 | 0 | 0 | 0 | 0 | 0 | 0 | 0 | 0 | 0 | 0 | 0 | 0 | 0 | 0 | 0 | 0 | 0 | 0 | 0 | 0 | 0 | 0 | 0 | 0 | 0 | 0 | 0 | 0 | 0 | 0 | 0 | 0 | 0 | 0 | 0 | 0 | 0 | 0 | 0 | 0 | 0 | 0 | 0 | 0 | 0 | 0
IRD | Inflow to Salton Sea from all Rivers and irrigation Drains | 1999 | 1285018 | AFY | LLNL 2008 | IRD | 1075802 | 1099800 | 1044242 | 956233 | 889792 | 996885 | 1024941 | 1027018 | 978018 | 942018 | 603518 | 585018 | 581518 | 578018 | 572018 | 566018 | 560018 | 559018 | 558018 | 557018 | 556018 | 555018 | 554018 | 553018 | 552018 | 551018 | 550018 | 549018 | 548018 | 547018 | 546018 | 545018 | 544018 | 543018 | 542018 | 541018 | 540018 | 539018 | 591018 | 590018 | 589018 | 588018 | 587018 | 586018 | 585018 | 584018 | 583018 | 582018 | 581018 | 580018 | 579018 | 578018 | 577018 | 576018 | 575018 | 574018 | 573018 | 572018 | 571018 | 570018 | 569018 | 568018 | 567018 | 566018 | 565018 | 564018 | 563018 | 562018
IP | Inflow to Salton Sea from Precipitation to surface | Avg 2004-2017 | 1.84 | inches/year | SSMP 2017 | IP | 34521.62 | 34428.8533 | 34244.8533 | 34032.64 | 33812.3 | 33463.16 | 33385.42 | 33344.7867 | 33344.7867 | 32991.9667 | 32575.5133 | 31359.4267 | 30088.4467 | 28651.8667 | 27347 | 26203.44 | 25322.54 | 24520.76 | 23753.6333 | 23035.7267 | 22346.6467 | 21046.38 | 19655.9533 | 17992.9 | 16086.0467 | 13610.6333 | 19044 | 20942.7267 | 22143.6333 | 23035.7267 | 23707.02 | 22793.7667 | 23613.3333 | 24302.8733 | 24824.82 | 25322.54 | 25773.8 | 26153.6067 | 26513.02 | 27006.4467 | 27463.38 | 27868.9467 | 28219.4667 | 28526.44 | 28784.6533 | 28991.1933 | 29190.9867 | 29365.7867 | 29479.1 | 29592.4133 | 29649.1467 | 29706.0333 | 29762.7667 | 29818.58 | 29875.62 | 29875.62 | 29875.62 | 29875.62 | 29818.58 | 29818.58 | 29762.7667 | 29706.0333 | 29706.0333 | 29649.1467 | 29592.4133 | 29536.9067 | 29479.1 | 29422.6733
IGW | Inflow to Salton Sea from Groundwater flows | 2002 | 1000 | AFY | DWR 2006 | IGW | 1000 | 1000 | 1000 | 1000 | 1000 | 1000 | 1000 | 1000 | 1000 | 1000 | 1000 | 1000 | 1000 | 1000 | 1000 | 1000 | 1000 | 1000 | 1000 | 1000 | 1000 | 1000 | 1000 | 1000 | 1000 | 1000 | 1000 | 1000 | 1000 | 1000 | 1000 | 1000 | 1000 | 1000 | 1000 | 1000 | 1000 | 1000 | 1000 | 1000 | 1000 | 1000 | 1000 | 1000 | 1000 | 1000 | 1000 | 1000 | 1000 | 1000 | 1000 | 1000 | 1000 | 1000 | 1000 | 1000 | 1000 | 1000 | 1000 | 1000 | 1000 | 1000 | 1000 | 1000 | 1000 | 1000 | 1000 | 1000
IWI | Inflow to Salton Sea from Water Import | 2010 | 0 | AFY |  | IWI | 0 | 0 | 0 | 0 | 0 | 0 | 0 | 0 | 0 | 0 | 0 | 0 | 0 | 0 | 0 | 0 | 0 | 0 | 0 | 0 | 0 | 0 | 0 | 0 | 0 | 900000 | 900000 | 900000 | 900000 | 900000 | 450000 | 900000 | 900000 | 900000 | 900000 | 900000 | 900000 | 900000 | 900000 | 900000 | 900000 | 900000 | 900000 | 900000 | 900000 | 900000 | 900000 | 900000 | 900000 | 900000 | 900000 | 900000 | 900000 | 900000 | 900000 | 900000 | 900000 | 900000 | 900000 | 900000 | 900000 | 900000 | 900000 | 900000 | 900000 | 900000 | 900000 | 900000
ISER | Return flow to Salton Sea from Salt Extraction Revenue technologies | 2010 | 0 | AFY | 21283 | ISER | 0 | 0 | 0 | 0 | 0 | 0 | 0 | 0 | 0 | 0 | 0 | 0 | 0 | 21282.5778 | 42614.302 | 63995.1726 | 85425.1896 | 106906.2982 | 128436.5532 | 150017.8999 | 1391.6608 | 1794.5583 | 2248.5473 | 2755.5733 | 3315.6362 | 3928.7361 | 4596.8181 | 5317.9371 | 6094.0383 | 6925.1217 | 7811.1872 | 102484.8612 | 129020.7334 | 155613.5332 | 182263.2603 | 208971.8603 | 235737.3877 | 262561.7878 | 268162.4829 | 273772.9043 | 279394.9974 | 285026.8168 | 290668.3626 | 296321.5801 | 301984.5239 | 307657.194 | 313341.5359 | 319037.5493 | 324743.2891 | 330460.7006 | 336187.8384 | 341926.6479 | 347677.129 | 353439.2818 | 359213.1061 | 364996.6569 | 370791.8793 | 376598.7733 | 382417.339 | 388247.5763 | 394091.4305 | 399946.9564 | 405814.1539 | 411693.0231 | 417585.5091 | 423489.6668 | 429405.4962 | 435334.9424
OSE | Outflow from Salton Sea to Salt Extraction Revenue technologies | 2010 | 0 | AFY | 26604 | OSE | 0 | 0 | 0 | 0 | 0 | 0 | 0 | 0 | 0 | 0 | 0 | 0 | 0 | 22866.7339 | 45971.9778 | 69315.7318 | 92897.9959 | 116728.2105 | 140796.9351 | 165113.6104 | 189687.6767 | 214509.6936 | 239579.6611 | 264907.0196 | 290491.7692 | 316333.9099 | 342442.8823 | 368809.2457 | 395442.4407 | 422342.4673 | 449509.3255 | 476952.4558 | 504662.4178 | 532648.6518 | 560911.158 | 589459.3768 | 618283.8678 | 647394.0713 | 653923.2537 | 660499.6386 | 667132.6666 | 673812.8971 | 680540.3303 | 687324.4066 | 694155.6855 | 701034.1669 | 707969.2914 | 714961.0591 | 722000.0293 | 729095.6426 | 736238.4586 | 743437.9176 | 750694.0197 | 758006.7649 | 765376.1532 | 772792.7441 | 780265.9781 | 787795.8553 | 795382.3755 | 803025.5388 | 810734.7857 | 818500.6757 | 826323.2089 | 834202.3851 | 842147.6449 | 850149.5479 | 858208.094 | 866332.7236
OE | Outflow from Salton Sea due to Evaporation | Avg 1967-1969 | 68 | inches/year | Sturrock 1969 | OE | 1253191.8492 | 1249824.2659 | 1243144.7619 | 1235441.0672 | 1221661.2098 | 1209046.5461 | 1206237.7474 | 1204769.6377 | 1199137.0026 | 1186448.9767 | 1166036.3833 | 1117336.9679 | 1062312.4258 | 1007040.0834 | 952648.6244 | 904842.4983 | 866914.738 | 832378.1453 | 799646.2922 | 772296.8743 | 746148.3629 | 694349.0742 | 640954.2797 | 580112.1587 | 516715.8456 | 445537.5511 | 701334.9895 | 767547.6084 | 807682.4419 | 840221.281 | 864706.5057 | 827451.3942 | 857203.0185 | 882234.4599 | 905477.9284 | 923632.1174 | 940091.6917 | 953945.027 | 967054.5214 | 985052.1124 | 1001718.6199 | 1016511.5434 | 1034238.9745 | 1045489.4984 | 1049911.6718 | 1057445.1569 | 1064732.5593 | 1071108.3374 | 1075241.4075 | 1079374.4777 | 1081443.8091 | 1083518.7334 | 1085588.0648 | 1087623.8396 | 1089704.3566 | 1089704.3566 | 1094936.7313 | 1094936.7313 | 1092846.2244 | 1092846.2244 | 1090800.6746 | 1088721.4069 | 1088721.4069 | 1086636.5196 | 1084557.2519 | 1082522.9414 | 1080404.3362 | 1078336.3079
OSP | Outflow from Salton Sea to Seepage |  | 5000 | AFY |  | OSP | 5000 | 5000 | 5000 | 5000 | 5000 | 5000 | 5000 | 5000 | 5000 | 5000 | 5000 | 5000 | 5000 | 5000 | 5000 | 5000 | 5000 | 5000 | 5000 | 5000 | 5000 | 5000 | 5000 | 5000 | 5000 | 5000 | 5000 | 5000 | 5000 | 5000 | 5000 | 5000 | 5000 | 5000 | 5000 | 5000 | 5000 | 5000 | 5000 | 5000 | 5000 | 5000 | 5000 | 5000 | 5000 | 5000 | 5000 | 5000 | 5000 | 5000 | 5000 | 5000 | 5000 | 5000 | 5000 | 5000 | 5000 | 5000 | 5000 | 5000 | 5000 | 5000 | 5000 | 5000 | 5000 | 5000 | 5000 | 5000
MSSS | Mass of Salt in the Salton Sea water column | 2010 | 419024123.2924 | metric tons | Calculated | MSSS | 419024123.2924 | 421007064.7334 | 422935630.5602 | 424818901.5155 | 426622345.1287 | 428331295.3743 | 430211934.7526 | 432112489.598 | 433962737.3014 | 435645062.6112 | 437283338.5382 | 437671931.217 | 437920836.0708 | 438099502.5874 | 435671229.6827 | 430057661.0682 | 420680097.8024 | 406982437.3467 | 388473923.644 | 364805427.928 | 335890057.5316 | 301955167.7182 | 259240865.0543 | 206638650.5997 | 143827124.5456 | 73707645.3334 | 49344359.9791 | 76654711.2399 | 100726766.8112 | 121807312.3263 | 140021028.1078 | 134837508.4597 | 145510355.2787 | 155825910.9103 | 165258614.6601 | 173567248.2494 | 180624410.1363 | 186412162.7313 | 190945172.8922 | 195865305.919 | 201218724.4682 | 206658196.1442 | 211953432.2051 | 216954235.5806 | 221517143.283 | 225592254.5996 | 229204447.5522 | 232341968.223 | 234996693.6882 | 237170146.8304 | 238883400.151 | 240153733.9926 | 241014080.7493 | 241491377.6749 | 241607824.5718 | 241382052.4751 | 240829564.4853 | 239983092.2068 | 238816946.8607 | 237363106.5463 | 235669232.2178 | 233753394.2324 | 231651934.25 | 229395295.7447 | 226987156.8329 | 224451770.7435 | 221809401.1646 | 219076090.949
SSS | Salinity of Salton Sea, averaged throughout the volume | 2010 | 51179 | mg/liter TDS | USBR data | SSS | 51178.6997 | 51941.9525 | 53147.1855 | 54684.7539 | 56512.1047 | 58783.2267 | 59336.3433 | 59813.3414 | 60053.1188 | 62326.1538 | 65033.0062 | 72158.6861 | 80462.4863 | 89743.745 | 99447.1705 | 109260.2794 | 118870.682 | 128082.4969 | 136138.8554 | 142247.293 | 145791.8243 | 162363.538 | 179215.8442 | 193870.381 | 198016.6401 | 171189.0927 | 38035.6632 | 42057.018 | 45052.5795 | 47437.7381 | 49525.0835 | 54618.2832 | 52121.2449 | 50651.3813 | 49655.0275 | 48911.7462 | 48247 | 47610.1335 | 46957.2673 | 45928.161 | 45331.5141 | 45017.9171 | 44885.8612 | 44922.4976 | 45015.8908 | 45078.8072 | 45153.0258 | 45234.1827 | 45311.9379 | 45364.1918 | 45396.2708 | 45391.122 | 45356.0584 | 45296.826 | 45217.7604 | 45123.1494 | 44995.0396 | 44893.972 | 44760.9293 | 44580.9384 | 44384.005 | 44153.0788 | 43894.7272 | 43635.4732 | 43355.2022 | 43058.7028 | 42750.35 | 42432.4617
ΔMSSS | Change in Mass of Salt in the Salton Sea | 2010 | 4399991.8418 | metric tons / year | Calculated | ΔMSSS | 1982941.441 | 1928565.8269 | 1883270.9553 | 1803443.6132 | 1708950.2456 | 1880639.3783 | 1900554.8453 | 1850247.7034 | 1682325.3099 | 1638275.9269 | 388592.6789 | 248904.8537 | 178666.5166 | -2428272.9047 | -5613568.6145 | -9377563.2658 | -13697660.4557 | -18508513.7027 | -23668495.716 | -28915370.3964 | -33934889.8133 | -42714302.664 | -52602214.4546 | -62811526.0541 | -70119479.2122 | -24363285.3543 | 27310351.2608 | 24072055.5713 | 21080545.515 | 18213715.7815 | -5183519.6481 | 10672846.8189 | 10315555.6316 | 9432703.7498 | 8308633.5894 | 7057161.8869 | 5787752.595 | 4533010.1609 | 4920133.0268 | 5353418.5492 | 5439471.6759 | 5295236.0609 | 5000803.3755 | 4562907.7024 | 4075111.3166 | 3612192.9525 | 3137520.6708 | 2654725.4652 | 2173453.1422 | 1713253.3205 | 1270333.8417 | 860346.7567 | 477296.9256 | 116446.8969 | -225772.0967 | -552487.9898 | -846472.2785 | -1166145.3461 | -1453840.3144 | -1693874.3285 | -1915837.9854 | -2101459.9824 | -2256638.5054 | -2408138.9117 | -2535386.0894 | -2642369.5789 | -2733310.2156 | -2810858.6701
SRD | Salinity of Inflows to Salton Sea from all Rivers and Drains | 1999 | 2923 | mg/liter TDS | Weghorst 1999 | SRD | 3312 | 3267 | 3408 | 3625 | 3813 | 3512 | 3459 | 3408 | 3567 | 3685 | 4107 | 4107 | 4107 | 4107 | 4107 | 4107 | 4107 | 4107 | 4107 | 4107 | 4107 | 4107 | 4107 | 4107 | 4107 | 4107 | 4107 | 4107 | 4107 | 4107 | 4107 | 4107 | 4107 | 4107 | 4107 | 4107 | 4107 | 4107 | 4107 | 4107 | 4107 | 4107 | 4107 | 4107 | 4107 | 4107 | 4107 | 4107 | 4107 | 4107 | 4107 | 4107 | 4107 | 4107 | 4107 | 4107 | 4107 | 4107 | 4107 | 4107 | 4107 | 4107 | 4107 | 4107 | 4107 | 4107 | 4107 | 4107
SGW | Salinity of Inflow to Salton Sea from Groundwater flows | 2008 | 5000 | mg/liter TDS | LLNL 2008 | SGW | 5000 | 5000 | 5000 | 5000 | 5000 | 5000 | 5000 | 5000 | 5000 | 5000 | 5000 | 5000 | 5000 | 5000 | 5000 | 5000 | 5000 | 5000 | 5000 | 5000 | 5000 | 5000 | 5000 | 5000 | 5000 | 5000 | 5000 | 5000 | 5000 | 5000 | 5000 | 5000 | 5000 | 5000 | 5000 | 5000 | 5000 | 5000 | 5000 | 5000 | 5000 | 5000 | 5000 | 5000 | 5000 | 5000 | 5000 | 5000 | 5000 | 5000 | 5000 | 5000 | 5000 | 5000 | 5000 | 5000 | 5000 | 5000 | 5000 | 5000 | 5000 | 5000 | 5000 | 5000 | 5000 | 5000 | 5000 | 5000
SMW | Salinity of Inflow to Salton Sea from QSA Mitigation Water flows | 2008 | 771 | mg/liter TDS | LLNL 2008 | SMW | 771 | 771 | 771 | 771 | 771 | 771 | 771 | 771 | 771 | 771 | 771 | 771 | 771 | 771 | 771 | 771 | 771 | 771 | 771 | 771 | 771 | 771 | 771 | 771 | 771 | 771 | 771 | 771 | 771 | 771 | 771 | 771 | 771 | 771 | 771 | 771 | 771 | 771 | 771 | 771 | 771 | 771 | 771 | 771 | 771 | 771 | 771 | 771 | 771 | 771 | 771 | 771 | 771 | 771 | 771 | 771 | 771 | 771 | 771 | 771 | 771 | 771 | 771 | 771 | 771 | 771 | 771 | 771
SWI | Salinity of Inflow to Salton Sea from Water Import |  | 37000 | mg/liter TDS | Sea of Cortez | SWI | 37000 | 37000 | 37000 | 37000 | 37000 | 37000 | 37000 | 37000 | 37000 | 37000 | 37000 | 37000 | 37000 | 37000 | 37000 | 37000 | 37000 | 37000 | 37000 | 37000 | 37000 | 37000 | 37000 | 37000 | 37000 | 37000 | 37000 | 37000 | 37000 | 37000 | 37000 | 37000 | 37000 | 37000 | 37000 | 37000 | 37000 | 37000 | 37000 | 37000 | 37000 | 37000 | 37000 | 37000 | 37000 | 37000 | 37000 | 37000 | 37000 | 37000 | 37000 | 37000 | 37000 | 37000 | 37000 | 37000 | 37000 | 37000 | 37000 | 37000 | 37000 | 37000 | 37000 | 37000 | 37000 | 37000 | 37000 | 37000
SSE | Salinity of Outflow from Salton Sea to Salt Extraction technologies | 2010 | 51179 | mg/liter TDS |  | SSE | 51178.6997 | 51941.9525 | 53147.1855 | 54684.7539 | 56512.1047 | 58783.2267 | 59336.3433 | 59813.3414 | 60053.1188 | 62326.1538 | 65033.0062 | 72158.6861 | 80462.4863 | 89743.745 | 99447.1705 | 109260.2794 | 118870.682 | 128082.4969 | 136138.8554 | 142247.293 | 145791.8243 | 162363.538 | 179215.8442 | 193870.381 | 198016.6401 | 171189.0927 | 38035.6632 | 42057.018 | 45052.5795 | 47437.7381 | 49525.0835 | 54618.2832 | 52121.2449 | 50651.3813 | 49655.0275 | 48911.7462 | 48247 | 47610.1335 | 46957.2673 | 45928.161 | 45331.5141 | 45017.9171 | 44885.8612 | 44922.4976 | 45015.8908 | 45078.8072 | 45153.0258 | 45234.1827 | 45311.9379 | 45364.1918 | 45396.2708 | 45391.122 | 45356.0584 | 45296.826 | 45217.7604 | 45123.1494 | 44995.0396 | 44893.972 | 44760.9293 | 44580.9384 | 44384.005 | 44153.0788 | 43894.7272 | 43635.4732 | 43355.2022 | 43058.7028 | 42750.35 | 42432.4617
SSER | Salinity of return flow to Salton Sea from Salt Extraction technologies |  | 10 | mg/liter TDS |  | SSER | 10 | 10 | 10 | 10 | 10 | 10 | 10 | 10 | 10 | 10 | 10 | 10 | 10 | 10 | 10 | 10 | 10 | 10 | 10 | 10 | 10 | 10 | 10 | 10 | 10 | 10 | 10 | 10 | 10 | 10 | 10 | 10 | 10 | 10 | 10 | 10 | 10 | 10 | 10 | 10 | 10 | 10 | 10 | 10 | 10 | 10 | 10 | 10 | 10 | 10 | 10 | 10 | 10 | 10 | 10 | 10 | 10 | 10 | 10 | 10 | 10 | 10 | 10 | 10 | 10 | 10 | 10 | 10
SSP | Salinity of Outflow from Salton Sea to Seepage | 2010 | 51179 | mg/liter TDS |  | SSP | 51178.6997 | 51941.9525 | 53147.1855 | 54684.7539 | 56512.1047 | 58783.2267 | 59336.3433 | 59813.3414 | 60053.1188 | 62326.1538 | 65033.0062 | 72158.6861 | 80462.4863 | 89743.745 | 99447.1705 | 109260.2794 | 118870.682 | 128082.4969 | 136138.8554 | 142247.293 | 145791.8243 | 162363.538 | 179215.8442 | 193870.381 | 198016.6401 | 171189.0927 | 38035.6632 | 42057.018 | 45052.5795 | 47437.7381 | 49525.0835 | 54618.2832 | 52121.2449 | 50651.3813 | 49655.0275 | 48911.7462 | 48247 | 47610.1335 | 46957.2673 | 45928.161 | 45331.5141 | 45017.9171 | 44885.8612 | 44922.4976 | 45015.8908 | 45078.8072 | 45153.0258 | 45234.1827 | 45311.9379 | 45364.1918 | 45396.2708 | 45391.122 | 45356.0584 | 45296.826 | 45217.7604 | 45123.1494 | 44995.0396 | 44893.972 | 44760.9293 | 44580.9384 | 44384.005 | 44153.0788 | 43894.7272 | 43635.4732 | 43355.2022 | 43058.7028 | 42750.35 | 42432.4617
MSP | Mass of Salt precipitating out of the Salton Sea annually |  | 0.52% | of total salt | estimated to fit | SSP | 2178925.4411 | 2189236.7366 | 2199265.2789 | 2209058.2879 | 2218436.1947 | 2227322.7359 | 2237102.0607 | 2246984.9459 | 2256606.234 | 2265354.3256 | 2273873.3604 | 2275894.0423 | 2277188.3476 | 2278117.4135 | 2265490.3943 | 2236299.8376 | 2187536.5086 | 2116308.6742 | 2020064.4029 | 1896988.2252 | 1746628.2992 | 1570166.8721 | 1348052.4983 | 1074520.9831 | 747901.0476 | 383279.7557 | 256590.6719 | 398604.4984 | 523779.1874 | 633398.0241 | 728109.3462 | 701155.044 | 756653.8474 | 810294.7367 | 859344.7962 | 902549.6909 | 939246.9327 | 969343.2462 | 992914.899 | 1018499.5908 | 1046337.3672 | 1074622.6199 | 1102157.8475 | 1128162.025 | 1151889.1451 | 1173079.7239 | 1191863.1273 | 1208178.2348 | 1221982.8072 | 1233284.7635 | 1242193.6808 | 1248799.4168 | 1253273.2199 | 1255755.1639 | 1256360.6878 | 1255186.6729 | 1252313.7353 | 1247912.0795 | 1241848.1237 | 1234288.154 | 1225480.0075 | 1215517.65 | 1204590.0581 | 1192855.5379 | 1180333.2155 | 1167149.2079 | 1153408.8861 | 1139195.6729
| Playa Exposure | 2010 | 10000 | acres |  |  | 10000 | 10605 | 11805 | 13189 | 14626 | 16903 | 17410 | 17675 | 17675 | 19976 | 22692 | 30623 | 38912 | 48264.5651 | 56485.9993 | 63383.3026 | 68108.4371 | 71975.4862 | 75274.4499 | 77905.763 | 79292.8093 | 84225.1361 | 89309.9842 | 96741.6505 | 105431.8048 | 117492.7262 | 78435.0065 | 62158.5991 | 50156.783 | 40117.312 | 31485.885 | 33156.5022 | 23494.1634 | 14647.8687 | 6876.5963 | 0 | 0 | 0 | 0 | 0 | 0 | 0 | 0 | 0 | 0 | 0 | 0 | 0 | 0 | 0 | 0 | 0 | 0 | 0 | 0 | 0 | 0 | 0 | 0 | 0 | 0 | 0 | 0 | 0 | 0 | 0 | 0 | 0
| Playa Coverage | [5 empty] | 0 | 0 | 0 | 0 | 0 | 0 | 0 | 0 | 0 | 0 | 0 | 0 | 0 | 16.4349 | 305.0007 | 865.6974 | 1885.5629 | 3247.5138 | 4951.5501 | 7002.237 | 10109.1907 | 13656.8639 | 17640.0158 | 21054.3495 | 24800.1952 | 28883.2738 | 32505.9935 | 36399.4009 | 40569.217 | 44790.688 | 49044.115 | 53329.4978 | 57646.8366 | 61996.1313 | 66363.4037 | 70781.1754 | 75230.9029 | 79712.5863 | 84231.9466 | 88782.107 | 93369.9442 | 97354.9192 | 101392.7049 | 105462.4466 | 109558.4232 | 113687.5115 | 117848.5558 | 122021.8569 | 126246.8129 | 130503.7249 | 134792.5928 | 139113.4166 | 143466.1963 | 147850.9319 | 152247.9244 | 156702.2927 | 161187.4612 | 165704.5856 | 170056.6393 | 174231.0248 | 178216.0755 | 182044.3127 | 185697.1932 | 189174.7171 | 192471.1633 | 195587.6878 | 198524.2904 | 201261.2721
| Consumptive Use | [5 empty] | 0 | 0 | 0 | 0 | 0 | 0 | 0 | 0 | 0 | 0 | 0 | 0 | 0 | 1584.1561 | 3357.6758 | 5320.5592 | 7472.8063 | 9821.9122 | 12360.3819 | 15095.7105 | 188296.0159 | 212715.1353 | 237331.1137 | 262151.4463 | 287176.133 | 312405.1739 | 337846.0641 | 363491.3086 | 389348.4024 | 415417.3456 | 441698.1383 | 374467.5946 | 375641.6843 | 377035.1187 | 378647.8977 | 380487.5166 | 382546.4801 | 384832.2835 | 385760.7708 | 386726.7342 | 387737.6692 | 388786.0803 | 389871.9677 | 391002.8265 | 392171.1616 | 393376.9728 | 394627.7556 | 395923.5098 | 397256.7402 | 398634.942 | 400050.6201 | 401511.2697 | 403016.8907 | 404567.4832 | 406163.0471 | 407796.0872 | 409474.0989 | 411197.0819 | 412965.0365 | 414777.9625 | 416643.3552 | 418553.7193 | 420509.055 | 422509.362 | 424562.1358 | 426659.8811 | 428802.5978 | 430997.7812

## WISER QSA Water & Salt Balance
Salton Sea with QSA, Distilled Ocean Water Import, Salt Extraction
Variable | Description | Time Point | Value | Unit | Source | Year | 2010 | 2011 | 2012 | 2013 | 2014 | 2015 | 2016 | 2017 | 2018 | 2019 | 2020 | 2021 | 2022 | 2023 | 2024 | 2025 | 2026 | 2027 | 2028 | 2029 | 2030 | 2031 | 2032 | 2033 | 2034 | 2035 | 2036 | 2037 | 2038 | 2039 | 2040 | 2041 | 2042 | 2043 | 2044 | 2045 | 2046 | 2047 | 2048 | 2049 | 2050 | 2051 | 2052 | 2053 | 2054 | 2055 | 2056 | 2057 | 2058 | 2059 | 2060 | 2061 | 2062 | 2063 | 2064 | 2065 | 2066 | 2067 | 2068 | 2069 | 2070 | 2071 | 2072 | 2073 | 2074 | 2075 | 2076 | 2077
ESS | Elevation of Salton Sea surface | 2010 | -231.3 | feet below MSL | Weghorst 1999 | ESS | -231.3 | -231.6 | -232.2 | -232.9 | -233.6 | -234.6 | -234.8 | -234.9 | -234.9 | -235.8 | -236.8 | -237.9 | -239 | -240 | -241 | -241.9 | -242.8 | -243.6 | -244.3 | -245 | -245.5 | -243.4 | -241.6 | -240 | -238.7 | -237.6 | -236.6 | -235.7 | -234.9 | -234.1 | -233.5 | -232.8 | -232.3 | -231.8 | -231.3 | -230.8 | -230.4 | -230 | -229.7 | -229.4 | -229.1 | -228.8 | -228.6 | -228.4 | -228.1 | -228 | -227.8 | -227.7 | -227.6 | -227.5 | -227.4 | -227.3 | -227.2 | -227.2 | -227.1 | -227.1 | -227 | -227 | -227 | -227 | -227 | -227.1 | -227.1 | -227.1 | -227.2 | -227.3 | -227.3 | -227.4
ASS | Surface Area of Salton Sea | 2010 | 225141 | acres | Weghorst 1999 | ASS | 225141 | 224536 | 223336 | 221952 | 220515 | 218238 | 217731 | 217466 | 217466 | 215165 | 212449 | 208793 | 205426 | 202360 | 198993 | 195894 | 192632 | 189532 | 186450 | 183640 | 181754 | 190376 | 196899 | 202360 | 206331 | 209765 | 213028 | 215417 | 217466 | 219416 | 220729 | 222151 | 223138 | 224134 | 225141 | 226157 | 226974 | 227798 | 228416 | 229036 | 229659 | 230286 | 230705 | 231126 | 231761 | 231973 | 232398 | 232611 | 232825 | 233038 | 233253 | 233467 | 233682 | 233682 | 233898 | 233898 | 234113 | 234113 | 234113 | 234113 | 234113 | 233898 | 233898 | 233898 | 233682 | 233467 | 233467 | 233253
VSS | Volume of Salton Sea | 2010 | 6637651 | AF | Weghorst 1999 | VSS | 6637651 | 6571064.7708 | 6451469.3582 | 6297993.4496 | 6120216.0223 | 5907327.1125 | 5877955.7265 | 5856840.3991 | 5858433.5481 | 5666659.3322 | 5451220.3222 | 5217277.4522 | 4984340.1245 | 4771059.1611 | 4575611.3012 | 4391957.9241 | 4223514.1464 | 4070922.0695 | 3933561.4144 | 3815823.8074 | 3712926.7036 | 4116851.5152 | 4465372.4381 | 4768518.4037 | 5036174.7411 | 5275946.6648 | 5490446.86 | 5685864.1808 | 5861304.4048 | 6024109.2016 | 6169052.02 | 6305282.1072 | 6432201.9597 | 6546245.3699 | 6653250.5258 | 6753150.0982 | 6845895.132 | 6932560.5832 | 7006983.4593 | 7079385.113 | 7146747.1164 | 7209045.5753 | 7266258.6246 | 7319515.7612 | 7368798.5573 | 7406638.6005 | 7441633.505 | 7472605.6629 | 7500719.6933 | 7525962.6076 | 7548332.4038 | 7567818.0952 | 7584417.6798 | 7598118.169 | 7610100.6623 | 7619171.0715 | 7626508.4943 | 7630924.3359 | 7633599.696 | 7634527.0791 | 7633698.9902 | 7624669.2847 | 7615063.6244 | 7603687.5015 | 7590533.4208 | 7576786.4205 | 7562433.4844 | 7546287.6
ΔVSS | Change in Volume of Salton Sea | 2010 | -146868.2292 | AFY | calculated | ΔVSS | -66586.2292 | -119595.4126 | -153475.9086 | -177777.4272 | -212888.9098 | -29371.3861 | -21115.3274 | 1593.149 | -191774.2159 | -215439.01 | -233942.87 | -232937.3277 | -213280.9633 | -195447.86 | -183653.3771 | -168443.7776 | -152592.0769 | -137360.6551 | -117737.607 | -102897.1038 | 403924.8116 | 348520.9229 | 303145.9656 | 267656.3374 | 239771.9237 | 214500.1952 | 195417.3208 | 175440.2241 | 162804.7967 | 144942.8184 | 136230.0872 | 126919.8524 | 114043.4102 | 107005.1559 | 99899.5724 | 92745.0337 | 86665.4513 | 74422.8761 | 72401.6537 | 67362.0034 | 62298.4589 | 57213.0493 | 53257.1366 | 49282.7961 | 37840.0432 | 34994.9045 | 30972.1579 | 28114.0304 | 25242.9142 | 22369.7963 | 19485.6913 | 16599.5846 | 13700.4892 | 11982.4933 | 9070.4092 | 7337.4228 | 4415.8416 | 2675.36 | 927.3832 | -828.0889 | -9029.7055 | -9605.6603 | -11376.1229 | -13154.0807 | -13747.0003 | -14352.9361 | -16145.8844 | -16764.8364
| Non QSA annual inflow reductions to Salton Sea | 2010 | 1000 | AFY | estimated to fit |  | 1000 | 2000 | 3000 | 4000 | 5000 | 6000 | 7000 | 8000 | 9000 | 10000 | 11000 | 12000 | 13000 | 14000 | 15000 | 16000 | 17000 | 18000 | 19000 | 20000 | 21000 | 22000 | 23000 | 24000 | 25000 | 26000 | 27000 | 28000 | 29000 | 30000 | 31000 | 32000 | 33000 | 34000 | 35000 | 36000 | 37000 | 38000 | 39000 | 40000 | 41000 | 42000 | 43000 | 44000 | 45000 | 46000 | 47000 | 48000 | 49000 | 50000 | 51000 | 52000 | 53000 | 54000 | 55000 | 56000 | 57000 | 58000 | 59000 | 60000 | 61000 | 62000 | 63000 | 64000 | 65000 | 66000 | 67000 | 68000
| Pre QSA transfer flow to MWD | 2010 | 105000 | AFY | IID QSA Report |  | 105000 | 103940 | 104140 | 105000 | 104100 | 107820 | 105000 | 105000 | 105000 | 105000 | 105000 | 105000 | 105000 | 105000 | 105000 | 105000 | 105000 | 105000 | 105000 | 105000 | 105000 | 105000 | 105000 | 105000 | 105000 | 105000 | 105000 | 105000 | 105000 | 105000 | 105000 | 105000 | 105000 | 105000 | 105000 | 105000 | 105000 | 105000 | 105000 | 105000 | 105000 | 105000 | 105000 | 105000 | 105000 | 105000 | 105000 | 105000 | 105000 | 105000 | 105000 | 105000 | 105000 | 105000 | 105000 | 105000 | 105000 | 105000 | 105000 | 105000 | 105000 | 105000 | 105000 | 105000 | 105000 | 105000 | 105000 | 105000
| QSA transfer flow to SDCWA | 2010 | 75000 | AFY | IID QSA Report |  | 75000 | 63278 | 106722 | 100000 | 100000 | 100000 | 100000 | 100000 | 130000 | 160000 | 192500 | 205000 | 202500 | 200000 | 200000 | 200000 | 200000 | 200000 | 200000 | 200000 | 200000 | 200000 | 200000 | 200000 | 200000 | 200000 | 200000 | 200000 | 200000 | 200000 | 200000 | 200000 | 200000 | 200000 | 200000 | 200000 | 200000 | 200000 | 200000 | 200000 | 200000 | 200000 | 200000 | 200000 | 200000 | 200000 | 200000 | 200000 | 200000 | 200000 | 200000 | 200000 | 200000 | 200000 | 200000 | 200000 | 200000 | 200000 | 200000 | 200000 | 200000 | 200000 | 200000 | 200000 | 200000 | 200000 | 200000 | 200000
| QSA transfer flow to CVWD | 2010 | 12000 | AFY | IID QSA Report |  | 12000 | 16000 | 21000 | 26000 | 31000 | 36000 | 41000 | 45000 | 63000 | 68000 | 73000 | 78000 | 83000 | 88000 | 93000 | 98000 | 103000 | 103000 | 103000 | 103000 | 103000 | 103000 | 103000 | 103000 | 103000 | 103000 | 103000 | 103000 | 103000 | 103000 | 103000 | 103000 | 103000 | 103000 | 103000 | 103000 | 103000 | 103000 | 50000 | 50000 | 50000 | 50000 | 50000 | 50000 | 50000 | 50000 | 50000 | 50000 | 50000 | 50000 | 50000 | 50000 | 50000 | 50000 | 50000 | 50000 | 50000 | 50000 | 50000 | 50000 | 50000 | 50000 | 50000 | 50000 | 50000 | 50000 | 50000 | 50000
| IID Storage | 2010 | 25 | AFY | IID QSA Report |  | 5216 | 0 | 5914 | 93785 | 155126 | 38313 | 7077 | 0 | 0 | 0 | 0 | 0 | 0 | 0 | 0 | 0 | 0 | 0 | 0 | 0 | 0 | 0 | 0 | 0 | 0 | 0 | 0 | 0 | 0 | 0 | 0 | 0 | 0 | 0 | 0 | 0 | 0 | 0 | 0 | 0 | 0 | 0 | 0 | 0 | 0 | 0 | 0 | 0 | 0 | 0 | 0 | 0 | 0 | 0 | 0 | 0 | 0 | 0 | 0 | 0 | 0 | 0 | 0 | 0 | 0 | 0 | 0 | 0
| Transfer impact factor to Salton Sea |  | 1 | bar: 2010 to 2077
IMW | QSA Mitigation Water to Salton Sea | 2010 | 80282 | AFY | IID QSA Report | IMW | 80282 | 0 | 15182 | 71398 | 89168 | 153327 | 130796 | 150000 | 0 | 0 | 0 | 0 | 0 | 0 | 0 | 0 | 0 | 0 | 0 | 0 | 0 | 0 | 0 | 0 | 0 | 0 | 0 | 0 | 0 | 0 | 0 | 0 | 0 | 0 | 0 | 0 | 0 | 0 | 0 | 0 | 0 | 0 | 0 | 0 | 0 | 0 | 0 | 0 | 0 | 0 | 0 | 0 | 0 | 0 | 0 | 0 | 0 | 0 | 0 | 0 | 0 | 0 | 0 | 0 | 0 | 0 | 0 | 0
IRD | Inflow to Salton Sea from all Rivers and irrigation Drains | 1999 | 1285018 | AFY | LLNL 2008 | IRD | 1075802 | 1099800 | 1044242 | 956233 | 889792 | 996885 | 1024941 | 1027018 | 978018 | 942018 | 903518 | 885018 | 881518 | 878018 | 872018 | 866018 | 860018 | 859018 | 858018 | 857018 | 856018 | 855018 | 854018 | 853018 | 852018 | 851018 | 850018 | 849018 | 848018 | 847018 | 846018 | 845018 | 844018 | 843018 | 842018 | 841018 | 840018 | 839018 | 891018 | 890018 | 889018 | 888018 | 887018 | 886018 | 885018 | 884018 | 883018 | 882018 | 881018 | 880018 | 879018 | 878018 | 877018 | 876018 | 875018 | 874018 | 873018 | 872018 | 871018 | 870018 | 869018 | 868018 | 867018 | 866018 | 865018 | 864018 | 863018 | 862018
IP | Inflow to Salton Sea from Precipitation to surface | Avg 2004-2017 | 1.84 | inches/year | SSMP 2017 | IP | 34521.62 | 34428.8533 | 34244.8533 | 34032.64 | 33812.3 | 33463.16 | 33385.42 | 33344.7867 | 33344.7867 | 32991.9667 | 32575.5133 | 32014.9267 | 31498.6533 | 31028.5333 | 30512.26 | 30037.08 | 29536.9067 | 29061.5733 | 28589 | 28158.1333 | 27868.9467 | 29190.9867 | 30191.18 | 31028.5333 | 31637.42 | 32163.9667 | 32664.2933 | 33030.6067 | 33344.7867 | 33643.7867 | 33845.1133 | 34063.1533 | 34214.4933 | 34367.2133 | 34521.62 | 34677.4067 | 34802.68 | 34929.0267 | 35023.7867 | 35118.8533 | 35214.38 | 35310.52 | 35374.7667 | 35439.32 | 35536.6867 | 35569.1933 | 35634.36 | 35667.02 | 35699.8333 | 35732.4933 | 35765.46 | 35798.2733 | 35831.24 | 35831.24 | 35864.36 | 35864.36 | 35897.3267 | 35897.3267 | 35897.3267 | 35897.3267 | 35897.3267 | 35864.36 | 35864.36 | 35864.36 | 35831.24 | 35798.2733 | 35798.2733 | 35765.46
IGW | Inflow to Salton Sea from Groundwater flows | 2002 | 1000 | AFY | DWR 2006 | IGW | 1000 | 1000 | 1000 | 1000 | 1000 | 1000 | 1000 | 1000 | 1000 | 1000 | 1000 | 1000 | 1000 | 1000 | 1000 | 1000 | 1000 | 1000 | 1000 | 1000 | 1000 | 1000 | 1000 | 1000 | 1000 | 1000 | 1000 | 1000 | 1000 | 1000 | 1000 | 1000 | 1000 | 1000 | 1000 | 1000 | 1000 | 1000 | 1000 | 1000 | 1000 | 1000 | 1000 | 1000 | 1000 | 1000 | 1000 | 1000 | 1000 | 1000 | 1000 | 1000 | 1000 | 1000 | 1000 | 1000 | 1000 | 1000 | 1000 | 1000 | 1000 | 1000 | 1000 | 1000 | 1000 | 1000 | 1000 | 1000
IWI | Inflow to Salton Sea from Water Import | 2010 | 0 | AFY |  | IWI | 0 | 0 | 0 | 0 | 0 | 0 | 0 | 0 | 0 | 0 | 0 | 0 | 0 | 0 | 0 | 0 | 0 | 0 | 0 | 0 | 500000 | 500000 | 500000 | 500000 | 500000 | 500000 | 500000 | 500000 | 500000 | 500000 | 500000 | 500000 | 500000 | 500000 | 500000 | 500000 | 500000 | 500000 | 450000 | 450000 | 450000 | 450000 | 450000 | 450000 | 450000 | 450000 | 450000 | 450000 | 450000 | 450000 | 450000 | 450000 | 450000 | 450000 | 450000 | 450000 | 450000 | 450000 | 450000 | 450000 | 450000 | 450000 | 450000 | 450000 | 450000 | 450000 | 450000 | 450000
ISER | Return flow to Salton Sea from Salt Extraction Revenue technologies | 2010 | 0 | AFY | 21283 | ISER | 0 | 0 | 0 | 0 | 0 | 0 | 0 | 0 | 0 | 0 | 0 | 0 | 0 | 0 | 0 | 0 | 0 | 0 | 0 | 42565.1557 | 63946.0263 | 64093.4654 | 64240.9045 | 64390.289 | 64541.6186 | 64692.9483 | 64846.2233 | 64999.4983 | 65154.7185 | 65311.884 | 65469.0495 | 65628.1603 | 65787.2711 | 65948.3271 | 66111.3285 | 66274.3298 | 66439.2764 | 66606.1683 | 66773.0601 | 66941.8973 | 67112.6797 | 67283.4621 | 67456.1898 | 67630.8628 | 67805.5358 | 67982.154 | 68160.7175 | 68339.281 | 68519.7898 | 68702.2439 | 68884.6979 | 69069.0973 | 69255.4419 | 69441.7865 | 69630.0764 | 69820.3115 | 70012.492 | 70204.6724 | 70398.7981 | 70594.8691 | 70792.8853 | 70990.9016 | 71190.8631 | 71392.7699 | 71596.6219 | 71802.4193 | 72008.2166 | 72215.9592
OSE | Outflow from Salton Sea to Salt Extraction Revenue technologies | 2010 | 0 | AFY | 26604 | OSE | 0 | 0 | 0 | 0 | 0 | 0 | 0 | 0 | 0 | 0 | 0 | 0 | 0 | 0 | 0 | 0 | 0 | 0 | 0 | 45733.4678 | 69077.2218 | 69792.7519 | 70508.2821 | 71233.2528 | 71967.6639 | 72702.0751 | 73445.9268 | 74189.7786 | 74943.0708 | 75705.8035 | 76468.5363 | 77240.7095 | 78012.8828 | 78794.4965 | 79585.5508 | 80376.6051 | 81177.0999 | 81987.0353 | 82796.9706 | 83616.3464 | 84445.1628 | 85273.9792 | 86112.236 | 86959.9334 | 87807.6308 | 88664.7687 | 89531.3472 | 90397.9256 | 91273.9445 | 92159.404 | 93044.8634 | 93939.7634 | 94844.1039 | 95748.4444 | 96662.2254 | 97585.4469 | 98518.109 | 99450.771 | 100392.8736 | 101344.4167 | 102305.4003 | 103266.3839 | 104236.808 | 105216.6726 | 106205.9778 | 107204.7234 | 108203.4691 | 109211.6553
OE | Outflow from Salton Sea due to Evaporation | Avg 1967-1969 | 68 | inches/year | Sturrock 1969 | OE | 1253191.8492 | 1249824.2659 | 1243144.7619 | 1235441.0672 | 1221661.2098 | 1209046.5461 | 1206237.7474 | 1204769.6377 | 1199137.0026 | 1186448.9767 | 1166036.3833 | 1145970.2544 | 1122297.6167 | 1100494.3933 | 1082183.6371 | 1060498.8576 | 1038146.9836 | 1021440.2285 | 1000344.607 | 980904.925 | 970830.9396 | 1025988.7773 | 1070795.8368 | 1105547.2321 | 1132457.451 | 1156672.6447 | 1174665.269 | 1193418.1023 | 1204769.6377 | 1221325.0487 | 1228633.5394 | 1236548.7517 | 1247963.4714 | 1253533.888 | 1259165.8252 | 1264848.0976 | 1269417.4052 | 1280143.2836 | 1283616.2226 | 1287100.4008 | 1290601.438 | 1294124.9537 | 1296479.5838 | 1298845.4533 | 1308712.5484 | 1309909.6741 | 1312309.5724 | 1313512.345 | 1314720.7644 | 1315923.537 | 1317137.6032 | 1318346.0226 | 1319560.0888 | 1319560.0888 | 1320779.8018 | 1320779.8018 | 1321993.868 | 1321993.868 | 1321993.868 | 1321993.868 | 1328432.5172 | 1327212.538 | 1327212.538 | 1327212.538 | 1325986.8845 | 1324766.9053 | 1324766.9053 | 1323552.6004
OSP | Outflow from Salton Sea to Seepage |  | 5000 | AFY |  | OSP | 5000 | 5000 | 5000 | 5000 | 5000 | 5000 | 5000 | 5000 | 5000 | 5000 | 5000 | 5000 | 5000 | 5000 | 5000 | 5000 | 5000 | 5000 | 5000 | 5000 | 5000 | 5000 | 5000 | 5000 | 5000 | 5000 | 5000 | 5000 | 5000 | 5000 | 5000 | 5000 | 5000 | 5000 | 5000 | 5000 | 5000 | 5000 | 5000 | 5000 | 5000 | 5000 | 5000 | 5000 | 5000 | 5000 | 5000 | 5000 | 5000 | 5000 | 5000 | 5000 | 5000 | 5000 | 5000 | 5000 | 5000 | 5000 | 5000 | 5000 | 5000 | 5000 | 5000 | 5000 | 5000 | 5000 | 5000 | 5000
MSSS | Mass of Salt in the Salton Sea water column | 2010 | 419024123.2924 | metric tons | Calculated | MSSS | 419024123.2924 | 421007064.7334 | 422935630.5602 | 424818901.5155 | 426622345.1287 | 428331295.3743 | 430211934.7526 | 432112489.598 | 433962737.3014 | 435645062.6112 | 437283338.5382 | 438864056.2672 | 440404276.5431 | 441898531.8589 | 443346946.7135 | 444737742.5096 | 446070741.3838 | 447422694.0034 | 448741285.7402 | 450027278.8854 | 445889275.4904 | 438861692.5741 | 432788786.4239 | 427397243.8632 | 422514503.0261 | 418027711.0442 | 413860100.7589 | 409952722.1009 | 406264292.2006 | 402758687.7947 | 399411715.9949 | 396198453.4637 | 393182159.4057 | 390269916.7191 | 387446584.6302 | 384702804.5478 | 382030495.9834 | 379421662.6328 | 376869649.567 | 374391041.117 | 371956320.8718 | 369560785.521 | 367200469.0653 | 364871125.72 | 362569433.7248 | 360366915.7767 | 358180290.1923 | 356007492.8507 | 353846269.1242 | 351694695.3324 | 349550903.4141 | 347413519.7231 | 345280764.9033 | 343150908.3066 | 341022683.3888 | 338895131.5829 | 336766605.2251 | 334636199.6258 | 332502733.065 | 330365337.4487 | 328223159.7461 | 326075360.9071 | 323917611.594 | 321749856.6519 | 319571317.1656 | 317458044.5077 | 315331563.4529 | 313192250.1028
SSS | Salinity of Salton Sea, averaged throughout the volume | 2010 | 51179 | mg/liter TDS | USBR data | SSS | 51178.6997 | 51941.9525 | 53147.1855 | 54684.7539 | 56512.1047 | 58783.2267 | 59336.3433 | 59813.3414 | 60053.1188 | 62326.1538 | 65033.0062 | 68194.7144 | 71632.2334 | 75088.3207 | 78552.3592 | 82093.8175 | 85623.7846 | 89102.4929 | 92485.7298 | 95612.6074 | 97358.8165 | 86422.5558 | 78574.739 | 72662.9272 | 68015.1195 | 64234.6424 | 61109.7493 | 58452.3436 | 56192.5849 | 54202.1753 | 52488.8433 | 50941.6361 | 49556.2878 | 48332.2965 | 47210.9343 | 46183.1536 | 45241.0239 | 44370.3735 | 43603.8369 | 42874.0534 | 42193.7537 | 41559.7327 | 40969.1554 | 40413.0643 | 39889.5502 | 39444.6761 | 39020.9683 | 38623.5074 | 38245.1457 | 37885.0964 | 37542.5742 | 37216.9403 | 36907.5127 | 36613.7106 | 36329.3394 | 36059.7109 | 35798.7528 | 35551.7028 | 35312.6632 | 35081.4043 | 34857.7079 | 34670.62 | 34484.6371 | 34305.1038 | 34131.8738 | 33967.6832 | 33804.1882 | 33646.6855
ΔMSSS | Change in Mass of Salt in the Salton Sea | 2010 | 4399991.8418 | metric tons / year | Calculated | ΔMSSS | 1982941.441 | 1928565.8269 | 1883270.9553 | 1803443.6132 | 1708950.2456 | 1880639.3783 | 1900554.8453 | 1850247.7034 | 1682325.3099 | 1638275.9269 | 1580717.729 | 1540220.2759 | 1494255.3158 | 1448414.8546 | 1390795.7961 | 1332998.8741 | 1351952.6196 | 1318591.7368 | 1285993.1453 | -4138003.395 | -7027582.9163 | -6072906.1502 | -5391542.5606 | -4882740.8371 | -4486791.982 | -4167610.2852 | -3907378.658 | -3688429.9003 | -3505604.4059 | -3346971.7998 | -3213262.5313 | -3016294.0579 | -2912242.6866 | -2823332.0889 | -2743780.0824 | -2672308.5644 | -2608833.3507 | -2552013.0658 | -2478608.45 | -2434720.2452 | -2395535.3508 | -2360316.4557 | -2329343.3452 | -2301691.9952 | -2202517.9482 | -2186625.5843 | -2172797.3417 | -2161223.7265 | -2151573.7918 | -2143791.9183 | -2137383.691 | -2132754.8198 | -2129856.5968 | -2128224.9178 | -2127551.8059 | -2128526.3578 | -2130405.5993 | -2133466.5608 | -2137395.6163 | -2142177.7026 | -2147798.839 | -2157749.3131 | -2167754.942 | -2178539.4863 | -2113272.6579 | -2126481.0548 | -2139313.35 | -2152911.9853
SRD | Salinity of Inflows to Salton Sea from all Rivers and Drains | 1999 | 2923 | mg/liter TDS | Weghorst 1999 | SRD | 3312 | 3267 | 3408 | 3625 | 3813 | 3512 | 3459 | 3408 | 3567 | 3685 | 3813 | 3881 | 3881 | 3881 | 3881 | 3881 | 3953 | 3953 | 3953 | 3953 | 3953 | 3953 | 3953 | 3953 | 3953 | 3953 | 3953 | 3953 | 3953 | 3953 | 3953 | 4028 | 4028 | 4028 | 4028 | 4028 | 4028 | 4028 | 3813 | 3813 | 3813 | 3813 | 3813 | 3813 | 3881 | 3881 | 3881 | 3881 | 3881 | 3881 | 3881 | 3881 | 3881 | 3881 | 3881 | 3881 | 3881 | 3881 | 3881 | 3881 | 3881 | 3881 | 3881 | 3881 | 3953 | 3953 | 3953 | 3953
SGW | Salinity of Inflow to Salton Sea from Groundwater flows | 2008 | 5000 | mg/liter TDS | LLNL 2008 | SGW | 5000 | 5000 | 5000 | 5000 | 5000 | 5000 | 5000 | 5000 | 5000 | 5000 | 5000 | 5000 | 5000 | 5000 | 5000 | 5000 | 5000 | 5000 | 5000 | 5000 | 5000 | 5000 | 5000 | 5000 | 5000 | 5000 | 5000 | 5000 | 5000 | 5000 | 5000 | 5000 | 5000 | 5000 | 5000 | 5000 | 5000 | 5000 | 5000 | 5000 | 5000 | 5000 | 5000 | 5000 | 5000 | 5000 | 5000 | 5000 | 5000 | 5000 | 5000 | 5000 | 5000 | 5000 | 5000 | 5000 | 5000 | 5000 | 5000 | 5000 | 5000 | 5000 | 5000 | 5000 | 5000 | 5000 | 5000 | 5000
SMW | Salinity of Inflow to Salton Sea from QSA Mitigation Water flows | 2008 | 771 | mg/liter TDS | LLNL 2008 | SMW | 771 | 771 | 771 | 771 | 771 | 771 | 771 | 771 | 771 | 771 | 771 | 771 | 771 | 771 | 771 | 771 | 771 | 771 | 771 | 771 | 771 | 771 | 771 | 771 | 771 | 771 | 771 | 771 | 771 | 771 | 771 | 771 | 771 | 771 | 771 | 771 | 771 | 771 | 771 | 771 | 771 | 771 | 771 | 771 | 771 | 771 | 771 | 771 | 771 | 771 | 771 | 771 | 771 | 771 | 771 | 771 | 771 | 771 | 771 | 771 | 771 | 771 | 771 | 771 | 771 | 771 | 771 | 771
SWI | Salinity of Inflow to Salton Sea from Water Import |  | 10 | mg/liter TDS | Sea of Cortez | SWI | 10 | 10 | 10 | 10 | 10 | 10 | 10 | 10 | 10 | 10 | 10 | 10 | 10 | 10 | 10 | 10 | 10 | 10 | 10 | 10 | 10 | 10 | 10 | 10 | 10 | 10 | 10 | 10 | 10 | 10 | 10 | 10 | 10 | 10 | 10 | 10 | 10 | 10 | 10 | 10 | 10 | 10 | 10 | 10 | 10 | 10 | 10 | 10 | 10 | 10 | 10 | 10 | 10 | 10 | 10 | 10 | 10 | 10 | 10 | 10 | 10 | 10 | 10 | 10 | 10 | 10 | 10 | 10
SSE | Salinity of Outflow from Salton Sea to Salt Extraction technologies | 2010 | 51179 | mg/liter TDS |  | SSE | 51178.6997 | 51941.9525 | 53147.1855 | 54684.7539 | 56512.1047 | 58783.2267 | 59336.3433 | 59813.3414 | 60053.1188 | 62326.1538 | 65033.0062 | 68194.7144 | 71632.2334 | 75088.3207 | 78552.3592 | 82093.8175 | 85623.7846 | 89102.4929 | 92485.7298 | 95612.6074 | 97358.8165 | 86422.5558 | 78574.739 | 72662.9272 | 68015.1195 | 64234.6424 | 61109.7493 | 58452.3436 | 56192.5849 | 54202.1753 | 52488.8433 | 50941.6361 | 49556.2878 | 48332.2965 | 47210.9343 | 46183.1536 | 45241.0239 | 44370.3735 | 43603.8369 | 42874.0534 | 42193.7537 | 41559.7327 | 40969.1554 | 40413.0643 | 39889.5502 | 39444.6761 | 39020.9683 | 38623.5074 | 38245.1457 | 37885.0964 | 37542.5742 | 37216.9403 | 36907.5127 | 36613.7106 | 36329.3394 | 36059.7109 | 35798.7528 | 35551.7028 | 35312.6632 | 35081.4043 | 34857.7079 | 34670.62 | 34484.6371 | 34305.1038 | 34131.8738 | 33967.6832 | 33804.1882 | 33646.6855
SSER | Salinity of return flow to Salton Sea from Salt Extraction technologies |  | 10 | mg/liter TDS |  | SSER | 10 | 10 | 10 | 10 | 10 | 10 | 10 | 10 | 10 | 10 | 10 | 10 | 10 | 10 | 10 | 10 | 10 | 10 | 10 | 10 | 10 | 10 | 10 | 10 | 10 | 10 | 10 | 10 | 10 | 10 | 10 | 10 | 10 | 10 | 10 | 10 | 10 | 10 | 10 | 10 | 10 | 10 | 10 | 10 | 10 | 10 | 10 | 10 | 10 | 10 | 10 | 10 | 10 | 10 | 10 | 10 | 10 | 10 | 10 | 10 | 10 | 10 | 10 | 10 | 10 | 10 | 10 | 10
SSP | Salinity of Outflow from Salton Sea to Seepage | 2010 | 51179 | mg/liter TDS |  | SSP | 51178.6997 | 51941.9525 | 53147.1855 | 54684.7539 | 56512.1047 | 58783.2267 | 59336.3433 | 59813.3414 | 60053.1188 | 62326.1538 | 65033.0062 | 68194.7144 | 71632.2334 | 75088.3207 | 78552.3592 | 82093.8175 | 85623.7846 | 89102.4929 | 92485.7298 | 95612.6074 | 97358.8165 | 86422.5558 | 78574.739 | 72662.9272 | 68015.1195 | 64234.6424 | 61109.7493 | 58452.3436 | 56192.5849 | 54202.1753 | 52488.8433 | 50941.6361 | 49556.2878 | 48332.2965 | 47210.9343 | 46183.1536 | 45241.0239 | 44370.3735 | 43603.8369 | 42874.0534 | 42193.7537 | 41559.7327 | 40969.1554 | 40413.0643 | 39889.5502 | 39444.6761 | 39020.9683 | 38623.5074 | 38245.1457 | 37885.0964 | 37542.5742 | 37216.9403 | 36907.5127 | 36613.7106 | 36329.3394 | 36059.7109 | 35798.7528 | 35551.7028 | 35312.6632 | 35081.4043 | 34857.7079 | 34670.62 | 34484.6371 | 34305.1038 | 34131.8738 | 33967.6832 | 33804.1882 | 33646.6855
MSP | Mass of Salt precipitating out of the Salton Sea annually |  | 0.52% | of total salt | estimated to fit | SSP | 2178925.4411 | 2189236.7366 | 2199265.2789 | 2209058.2879 | 2218436.1947 | 2227322.7359 | 2237102.0607 | 2246984.9459 | 2256606.234 | 2265354.3256 | 2273873.3604 | 2282093.0926 | 2290102.238 | 2297872.3657 | 2305404.1229 | 2312636.2611 | 2319567.8552 | 2326598.0088 | 2333454.6858 | 2340141.8502 | 2318624.2326 | 2282080.8014 | 2250501.6894 | 2222465.6681 | 2197075.4157 | 2173744.0974 | 2152072.5239 | 2131754.1549 | 2112574.3194 | 2094345.1765 | 2076940.9232 | 2060231.958 | 2044547.2289 | 2029403.5669 | 2014722.2401 | 2000454.5836 | 1986558.5791 | 1972992.6457 | 1959722.1777 | 1946833.4138 | 1934172.8685 | 1921716.0847 | 1909442.4391 | 1897329.8537 | 1885361.0554 | 1873907.962 | 1862537.509 | 1851238.9628 | 1840000.5994 | 1828812.4157 | 1817664.6978 | 1806550.3026 | 1795459.9775 | 1784384.7232 | 1773317.9536 | 1762254.6842 | 1751186.3472 | 1740108.2381 | 1729014.2119 | 1717899.7547 | 1706760.4307 | 1695591.8767 | 1684371.5803 | 1673099.2546 | 1661770.8493 | 1650781.8314 | 1639724.13 | 1628599.7005
| Playa Exposure | 2010 | 10000 | acres |  |  | 10000 | 10605 | 11805 | 13189 | 14626 | 16903 | 17410 | 17675 | 17675 | 19976 | 22692 | 26348 | 29715 | 32764.5651 | 35842.9993 | 38381.3026 | 40623.4371 | 42361.4862 | 43739.4499 | 44498.763 | 43277.8093 | 31108.1361 | 20601.9842 | 11726.6505 | 4009.8048 | 0 | 0 | 0 | 0 | 0 | 0 | 0 | 0 | 0 | 0 | 0 | 0 | 0 | 0 | 0 | 0 | 0 | 0 | 0 | 0 | 0 | 0 | 0 | 0 | 0 | 0 | 0 | 0 | 0 | 0 | 0 | 0 | 0 | 0 | 0 | 0 | 0 | 0 | 0 | 0 | 0 | 0 | 0
| Playa Coverage | [5 empty] | 0 | 0 | 0 | 0 | 0 | 0 | 0 | 0 | 0 | 0 | 0 | 0 | 0 | 16.4349 | 305.0007 | 865.6974 | 1885.5629 | 3247.5138 | 4951.5501 | 7002.237 | 10109.1907 | 13656.8639 | 17640.0158 | 21054.3495 | 24800.1952 | 28883.2738 | 32505.9935 | 36399.4009 | 40569.217 | 44790.688 | 49044.115 | 53329.4978 | 57646.8366 | 61996.1313 | 66363.4037 | 70781.1754 | 75230.9029 | 79712.5863 | 84231.9466 | 88782.107 | 93369.9442 | 97354.9192 | 101392.7049 | 105462.4466 | 109558.4232 | 113687.5115 | 117848.5558 | 122021.8569 | 126246.8129 | 130503.7249 | 134792.5928 | 139113.4166 | 143466.1963 | 147850.9319 | 152247.9244 | 156702.2927 | 161187.4612 | 165704.5856 | 170056.6393 | 174231.0248 | 178216.0755 | 182044.3127 | 185697.1932 | 189174.7171 | 192471.1633 | 195587.6878 | 198524.2904 | 201261.2721
| Consumptive Use | [5 empty] | 0 | 0 | 0 | 0 | 0 | 0 | 0 | 0 | 0 | 0 | 0 | 0 | 0 | 0 | 0 | 0 | 0 | 0 | 0 | 3168.3121 | 5131.1955 | 5699.2865 | 6267.3775 | 6842.9638 | 7426.0453 | 8009.1268 | 8599.7035 | 9190.2803 | 9788.3523 | 10393.9195 | 10999.4867 | 11612.5492 | 12225.6117 | 12846.1694 | 13474.2224 | 14102.2753 | 14737.8236 | 15380.867 | 16023.9105 | 16674.4491 | 17332.4831 | 17990.517 | 18656.0462 | 19329.0706 | 20002.0951 | 20682.6147 | 21370.6296 | 22058.6445 | 22754.1547 | 23457.1601 | 24160.1655 | 24870.6661 | 25588.662 | 26306.6579 | 27032.149 | 27765.1354 | 28505.617 | 29246.0987 | 29994.0755 | 30749.5476 | 31512.515 | 32275.4823 | 33045.9449 | 33823.9027 | 34609.3558 | 35402.3041 | 36195.2525 | 36995.696

## WI QSA Water & Salt Balance
Salton Sea with QSA Impacts, Ocean Water Import 450 KAFY
Variable | Description | Time Point | Value | Unit | Source | Year | 2010 | 2011 | 2012 | 2013 | 2014 | 2015 | 2016 | 2017 | 2018 | 2019 | 2020 | 2021 | 2022 | 2023 | 2024 | 2025 | 2026 | 2027 | 2028 | 2029 | 2030 | 2031 | 2032 | 2033 | 2034 | 2035 | 2036 | 2037 | 2038 | 2039 | 2040 | 2041 | 2042 | 2043 | 2044 | 2045 | 2046 | 2047 | 2048 | 2049 | 2050 | 2051 | 2052 | 2053 | 2054 | 2055 | 2056 | 2057 | 2058 | 2059 | 2060 | 2061 | 2062 | 2063 | 2064 | 2065 | 2066 | 2067 | 2068 | 2069 | 2070 | 2071 | 2072 | 2073 | 2074 | 2075 | 2076 | 2077
ESS | Elevation of Salton Sea surface | 2010 | -231.3 | feet below MSL | Weghorst 1999 | ESS | -231.3 | -231.6 | -232.2 | -232.9 | -233.6 | -234.6 | -234.8 | -234.9 | -234.9 | -235.8 | -236.8 | -237.9 | -239 | -240 | -241 | -241.9 | -242.8 | -243.6 | -244.3 | -245 | -245.5 | -243.6 | -242 | -240.5 | -239.3 | -238.2 | -237.2 | -236.3 | -235.5 | -234.8 | -234.1 | -233.4 | -232.8 | -232.2 | -231.7 | -231.1 | -230.6 | -230.2 | -229.7 | -229.1 | -228.4 | -227.9 | -227.3 | -226.8 | -226.3 | -225.8 | -225.4 | -225 | -224.6 | -224.2 | -223.9 | -223.5 | -223.2 | -222.9 | -222.7 | -222.4 | -222.1 | -221.9 | -221.7 | -221.5 | -221.2 | -221 | -220.8 | -220.7 | -220.5 | -220.3 | -220.2 | -220
ASS | Surface Area of Salton Sea | 2010 | 225141 | acres | Weghorst 1999 | ASS | 225141 | 224536 | 223336 | 221952 | 220515 | 218238 | 217731 | 217466 | 217466 | 215165 | 212449 | 208793 | 205426 | 202360 | 198993 | 195894 | 192632 | 189532 | 186450 | 183640 | 181754 | 189532 | 195554 | 200747 | 204518 | 207865 | 211106 | 213852 | 215917 | 217731 | 219416 | 220943 | 222151 | 223336 | 224335 | 225547 | 226565 | 227385 | 228416 | 229659 | 231126 | 232185 | 233467 | 234546 | 235633 | 236730 | 237613 | 238502 | 239404 | 240304 | 240983 | 241892 | 242578 | 243267 | 243727 | 244421 | 245118 | 245584 | 246052 | 246521 | 247227 | 247699 | 248173 | 248410 | 248886 | 249363 | 249602 | 250082
VSS | Volume of Salton Sea | 2010 | 6637651 | AF | Weghorst 1999 | VSS | 6637651 | 6571064.7708 | 6451469.3582 | 6297993.4496 | 6120216.0223 | 5907327.1125 | 5877955.7265 | 5856840.3991 | 5858433.5481 | 5666659.3322 | 5451220.3222 | 5217277.4522 | 4984340.1245 | 4771059.1611 | 4575611.3012 | 4391957.9241 | 4223514.1464 | 4070922.0695 | 3933561.4144 | 3815823.8074 | 3716095.0157 | 4075151.0228 | 4388350.392 | 4669163.8011 | 4917082.0508 | 5144255.5613 | 5352904.3722 | 5543583.4934 | 5718884.7165 | 5882373.7183 | 6035364.7205 | 6178533.1595 | 6312706.3143 | 6444899.2681 | 6569916.1405 | 6688726.3416 | 6800219.7404 | 6905407.4422 | 7005321.3998 | 7157289.241 | 7301808.2461 | 7437716.2756 | 7567130.0836 | 7688892.7186 | 7804057.3697 | 7912582.5317 | 8014416.3235 | 8110669.0033 | 8206905.7645 | 8297484.0043 | 8382414.052 | 8462837.2969 | 8537565.8679 | 8607751.4835 | 8673378.6498 | 8741277.3595 | 8804607.877 | 8863354.7778 | 8918705.7455 | 8970650.4971 | 9024824.0349 | 9074383.8351 | 9120527.6522 | 9163245.2489 | 9203749.7354 | 9246440.0286 | 9285699.521 | 9322741.0648
ΔVSS | Change in Volume of Salton Sea | 2010 | -146868.2292 | AFY | caculated | ΔVSS | -66586.2292 | -119595.4126 | -153475.9086 | -177777.4272 | -212888.9098 | -29371.3861 | -21115.3274 | 1593.149 | -191774.2159 | -215439.01 | -233942.87 | -232937.3277 | -213280.9633 | -195447.86 | -183653.3771 | -168443.7776 | -152592.0769 | -137360.6551 | -117737.607 | -99728.7917 | 359056.0071 | 313199.3692 | 280813.4091 | 247918.2497 | 227173.5105 | 208648.8109 | 190679.1212 | 175301.2231 | 163489.0018 | 152991.0021 | 143168.439 | 134173.1548 | 132192.9539 | 125016.8724 | 118810.2011 | 111493.3988 | 105187.7018 | 99913.9576 | 151967.8412 | 144519.0051 | 135908.0295 | 129413.808 | 121762.6351 | 115164.651 | 108525.162 | 101833.7918 | 96252.6797 | 96236.7612 | 90578.2398 | 84930.0477 | 80423.245 | 74728.5709 | 70185.6156 | 65627.1663 | 67898.7097 | 63330.5175 | 58746.9008 | 55350.9677 | 51944.7516 | 54173.5378 | 49559.8002 | 46143.8171 | 42717.5967 | 40504.4865 | 42690.2932 | 39259.4923 | 37041.5439 | 33595.4549
| Non QSA annual inflow reductions to Salton Sea | 2010 | 1000 | AFY | estimated to fit |  | 1000 | 2000 | 3000 | 4000 | 5000 | 6000 | 7000 | 8000 | 9000 | 10000 | 11000 | 12000 | 13000 | 14000 | 15000 | 16000 | 17000 | 18000 | 19000 | 20000 | 21000 | 22000 | 23000 | 24000 | 25000 | 26000 | 27000 | 28000 | 29000 | 30000 | 31000 | 32000 | 33000 | 34000 | 35000 | 36000 | 37000 | 38000 | 39000 | 40000 | 41000 | 42000 | 43000 | 44000 | 45000 | 46000 | 47000 | 48000 | 49000 | 50000 | 51000 | 52000 | 53000 | 54000 | 55000 | 56000 | 57000 | 58000 | 59000 | 60000 | 61000 | 62000 | 63000 | 64000 | 65000 | 66000 | 67000 | 68000
| Pre QSA transfer flow to MWD | 2010 | 105000 | AFY | IID QSA Report |  | 105000 | 103940 | 104140 | 105000 | 104100 | 107820 | 105000 | 105000 | 105000 | 105000 | 105000 | 105000 | 105000 | 105000 | 105000 | 105000 | 105000 | 105000 | 105000 | 105000 | 105000 | 105000 | 105000 | 105000 | 105000 | 105000 | 105000 | 105000 | 105000 | 105000 | 105000 | 105000 | 105000 | 105000 | 105000 | 105000 | 105000 | 105000 | 105000 | 105000 | 105000 | 105000 | 105000 | 105000 | 105000 | 105000 | 105000 | 105000 | 105000 | 105000 | 105000 | 105000 | 105000 | 105000 | 105000 | 105000 | 105000 | 105000 | 105000 | 105000 | 105000 | 105000 | 105000 | 105000 | 105000 | 105000 | 105000 | 105000
| QSA transfer flow to SDCWA | 2010 | 75000 | AFY | IID QSA Report |  | 75000 | 63278 | 106722 | 100000 | 100000 | 100000 | 100000 | 100000 | 130000 | 160000 | 192500 | 205000 | 202500 | 200000 | 200000 | 200000 | 200000 | 200000 | 200000 | 200000 | 200000 | 200000 | 200000 | 200000 | 200000 | 200000 | 200000 | 200000 | 200000 | 200000 | 200000 | 200000 | 200000 | 200000 | 200000 | 200000 | 200000 | 200000 | 200000 | 200000 | 200000 | 200000 | 200000 | 200000 | 200000 | 200000 | 200000 | 200000 | 200000 | 200000 | 200000 | 200000 | 200000 | 200000 | 200000 | 200000 | 200000 | 200000 | 200000 | 200000 | 200000 | 200000 | 200000 | 200000 | 200000 | 200000 | 200000 | 200000
| QSA transfer flow to CVWD | 2010 | 12000 | AFY | IID QSA Report |  | 12000 | 16000 | 21000 | 26000 | 31000 | 36000 | 41000 | 45000 | 63000 | 68000 | 73000 | 78000 | 83000 | 88000 | 93000 | 98000 | 103000 | 103000 | 103000 | 103000 | 103000 | 103000 | 103000 | 103000 | 103000 | 103000 | 103000 | 103000 | 103000 | 103000 | 103000 | 103000 | 103000 | 103000 | 103000 | 103000 | 103000 | 103000 | 50000 | 50000 | 50000 | 50000 | 50000 | 50000 | 50000 | 50000 | 50000 | 50000 | 50000 | 50000 | 50000 | 50000 | 50000 | 50000 | 50000 | 50000 | 50000 | 50000 | 50000 | 50000 | 50000 | 50000 | 50000 | 50000 | 50000 | 50000 | 50000 | 50000
| IID Storage | 2010 | 25 | AFY | IID QSA Report |  | 5216 | 0 | 5914 | 93785 | 155126 | 38313 | 7077 | 0 | 0 | 0 | 0 | 0 | 0 | 0 | 0 | 0 | 0 | 0 | 0 | 0 | 0 | 0 | 0 | 0 | 0 | 0 | 0 | 0 | 0 | 0 | 0 | 0 | 0 | 0 | 0 | 0 | 0 | 0 | 0 | 0 | 0 | 0 | 0 | 0 | 0 | 0 | 0 | 0 | 0 | 0 | 0 | 0 | 0 | 0 | 0 | 0 | 0 | 0 | 0 | 0 | 0 | 0 | 0 | 0 | 0 | 0 | 0 | 0
| Transfer impact factor to Salton Sea |  | 1 | bar: 2010 to 2077
IMW | QSA Mitigation Water to Salton Sea | 2010 | 80282 | AFY | IID QSA Report | IMW | 80282 | 0 | 15182 | 71398 | 89168 | 153327 | 130796 | 150000 | 0 | 0 | 0 | 0 | 0 | 0 | 0 | 0 | 0 | 0 | 0 | 0 | 0 | 0 | 0 | 0 | 0 | 0 | 0 | 0 | 0 | 0 | 0 | 0 | 0 | 0 | 0 | 0 | 0 | 0 | 0 | 0 | 0 | 0 | 0 | 0 | 0 | 0 | 0 | 0 | 0 | 0 | 0 | 0 | 0 | 0 | 0 | 0 | 0 | 0 | 0 | 0 | 0 | 0 | 0 | 0 | 0 | 0 | 0 | 0
IRD | Inflow to Salton Sea from all Rivers and irrigation Drains | 1999 | 1285018 | AFY | LLNL 2008 | IRD | 1075802 | 1099800 | 1044242 | 956233 | 889792 | 996885 | 1024941 | 1027018 | 978018 | 942018 | 903518 | 885018 | 881518 | 878018 | 872018 | 866018 | 860018 | 859018 | 858018 | 857018 | 856018 | 855018 | 854018 | 853018 | 852018 | 851018 | 850018 | 849018 | 848018 | 847018 | 846018 | 845018 | 844018 | 843018 | 842018 | 841018 | 840018 | 839018 | 891018 | 890018 | 889018 | 888018 | 887018 | 886018 | 885018 | 884018 | 883018 | 882018 | 881018 | 880018 | 879018 | 878018 | 877018 | 876018 | 875018 | 874018 | 873018 | 872018 | 871018 | 870018 | 869018 | 868018 | 867018 | 866018 | 865018 | 864018 | 863018 | 862018
IP | Inflow to Salton Sea from Precipitation to surface | Avg 2004-2017 | 1.84 | inches/year | SSMP 2017 | IP | 34521.62 | 34428.8533 | 34244.8533 | 34032.64 | 33812.3 | 33463.16 | 33385.42 | 33344.7867 | 33344.7867 | 32991.9667 | 32575.5133 | 32014.9267 | 31498.6533 | 31028.5333 | 30512.26 | 30037.08 | 29536.9067 | 29061.5733 | 28589 | 28158.1333 | 27868.9467 | 29061.5733 | 29984.9467 | 30781.2067 | 31359.4267 | 31872.6333 | 32369.5867 | 32790.64 | 33107.2733 | 33385.42 | 33643.7867 | 33877.9267 | 34063.1533 | 34244.8533 | 34398.0333 | 34583.8733 | 34739.9667 | 34865.7 | 35023.7867 | 35214.38 | 35439.32 | 35601.7 | 35798.2733 | 35963.72 | 36130.3933 | 36298.6 | 36433.9933 | 36570.3067 | 36708.6133 | 36846.6133 | 36950.7267 | 37090.1067 | 37195.2933 | 37300.94 | 37371.4733 | 37477.8867 | 37584.76 | 37656.2133 | 37727.9733 | 37799.8867 | 37908.14 | 37980.5133 | 38053.1933 | 38089.5333 | 38162.52 | 38235.66 | 38272.3067 | 38345.9067
IGW | Inflow to Salton Sea from Groundwater flows | 2002 | 1000 | AFY | DWR 2006 | IGW | 1000 | 1000 | 1000 | 1000 | 1000 | 1000 | 1000 | 1000 | 1000 | 1000 | 1000 | 1000 | 1000 | 1000 | 1000 | 1000 | 1000 | 1000 | 1000 | 1000 | 1000 | 1000 | 1000 | 1000 | 1000 | 1000 | 1000 | 1000 | 1000 | 1000 | 1000 | 1000 | 1000 | 1000 | 1000 | 1000 | 1000 | 1000 | 1000 | 1000 | 1000 | 1000 | 1000 | 1000 | 1000 | 1000 | 1000 | 1000 | 1000 | 1000 | 1000 | 1000 | 1000 | 1000 | 1000 | 1000 | 1000 | 1000 | 1000 | 1000 | 1000 | 1000 | 1000 | 1000 | 1000 | 1000 | 1000 | 1000
IWI | Inflow to Salton Sea from Water Import | 2010 | 0 | AFY |  | IWI | 0 | 0 | 0 | 0 | 0 | 0 | 0 | 0 | 0 | 0 | 0 | 0 | 0 | 0 | 0 | 0 | 0 | 0 | 0 | 0 | 450000 | 450000 | 450000 | 450000 | 450000 | 450000 | 450000 | 450000 | 450000 | 450000 | 450000 | 450000 | 450000 | 450000 | 450000 | 450000 | 450000 | 450000 | 450000 | 450000 | 450000 | 450000 | 450000 | 450000 | 450000 | 450000 | 450000 | 450000 | 450000 | 450000 | 450000 | 450000 | 450000 | 450000 | 450000 | 450000 | 450000 | 450000 | 450000 | 450000 | 450000 | 450000 | 450000 | 450000 | 450000 | 450000 | 450000 | 450000
ISER | Return flow to Salton Sea from Salt Extraction Revenue technologies | 2010 | 0 | AFY |  | ISER | 0 | 0 | 0 | 0 | 0 | 0 | 0 | 0 | 0 | 0 | 0 | 0 | 0 | 0 | 0 | 0 | 0 | 0 | 0 | 0 | 0 | 0 | 0 | 0 | 0 | 0 | 0 | 0 | 0 | 0 | 0 | 0 | 0 | 0 | 0 | 0 | 0 | 0 | 0 | 0 | 0 | 0 | 0 | 0 | 0 | 0 | 0 | 0 | 0 | 0 | 0 | 0 | 0 | 0 | 0 | 0 | 0 | 0 | 0 | 0 | 0 | 0 | 0 | 0 | 0 | 0 | 0 | 0
OSE | Outflow from Salton Sea to Salt Extraction Revenue technologies | 2010 | 0 | AFY |  | OSE | 0 | 0 | 0 | 0 | 0 | 0 | 0 | 0 | 0 | 0 | 0 | 0 | 0 | 0 | 0 | 0 | 0 | 0 | 0 | 0 | 0 | 0 | 0 | 0 | 0 | 0 | 0 | 0 | 0 | 0 | 0 | 0 | 0 | 0 | 0 | 0 | 0 | 0 | 0 | 0 | 0 | 0 | 0 | 0 | 0 | 0 | 0 | 0 | 0 | 0 | 0 | 0 | 0 | 0 | 0 | 0 | 0 | 0 | 0 | 0 | 0 | 0 | 0 | 0 | 0 | 0 | 0 | 0
OE | Outflow from Salton Sea due to Evaporation | Avg 1967-1969 | 68 | inches/year | Sturrock 1969 | OE | 1253191.8492 | 1249824.2659 | 1243144.7619 | 1235441.0672 | 1221661.2098 | 1209046.5461 | 1206237.7474 | 1204769.6377 | 1199137.0026 | 1186448.9767 | 1166036.3833 | 1145970.2544 | 1122297.6167 | 1100494.3933 | 1082183.6371 | 1060498.8576 | 1038146.9836 | 1021440.2285 | 1000344.607 | 980904.925 | 970830.9396 | 1016880.2041 | 1049189.5376 | 1081880.957 | 1102203.9162 | 1120241.8224 | 1137708.4654 | 1152507.4169 | 1163636.2715 | 1173412.4179 | 1182493.3477 | 1190722.7719 | 1191888.1995 | 1198245.981 | 1203605.8322 | 1210108.4745 | 1215570.2649 | 1219969.7424 | 1220073.9455 | 1226713.3749 | 1234549.2905 | 1240205.892 | 1247053.6383 | 1252817.069 | 1258623.2313 | 1264482.8082 | 1269199.3136 | 1268351.5454 | 1273148.3735 | 1277934.5657 | 1281545.4817 | 1286379.5357 | 1290027.6777 | 1293691.7737 | 1290490.7636 | 1294165.3692 | 1297855.8592 | 1300323.2456 | 1302801.2217 | 1299644.3489 | 1303366.3398 | 1305854.6963 | 1308353.5967 | 1309603.0468 | 1306490.2268 | 1308994.1677 | 1310248.7628 | 1312768.4518
OSP | Outflow from Salton Sea to Seepage |  | 5000 | AFY |  | OSP | 5000 | 5000 | 5000 | 5000 | 5000 | 5000 | 5000 | 5000 | 5000 | 5000 | 5000 | 5000 | 5000 | 5000 | 5000 | 5000 | 5000 | 5000 | 5000 | 5000 | 5000 | 5000 | 5000 | 5000 | 5000 | 5000 | 5000 | 5000 | 5000 | 5000 | 5000 | 5000 | 5000 | 5000 | 5000 | 5000 | 5000 | 5000 | 5000 | 5000 | 5000 | 5000 | 5000 | 5000 | 5000 | 5000 | 5000 | 5000 | 5000 | 5000 | 5000 | 5000 | 5000 | 5000 | 5000 | 5000 | 5000 | 5000 | 5000 | 5000 | 5000 | 5000 | 5000 | 5000 | 5000 | 5000 | 5000 | 5000
MSSS | Mass of Salt in the Salton Sea water column | 2010 | 419024123.2924 | metric tons | Calculated | MSSS | 419024123.2924 | 421007064.7334 | 422935630.5602 | 424818901.5155 | 426622345.1287 | 428331295.3743 | 430211934.7526 | 432112489.598 | 433962737.3014 | 435645062.6112 | 437283338.5382 | 438864056.2672 | 440404276.5431 | 441898531.8589 | 443346946.7135 | 444737742.5096 | 446070741.3838 | 447422694.0034 | 448741285.7402 | 450027278.8854 | 451282424.0343 | 473046248.0853 | 494718820.7261 | 516290550.4603 | 537756031.4922 | 559111064.3024 | 580353566.8669 | 601482072.6456 | 622495423.4914 | 643392886.4004 | 664174169.9706 | 684839161.583 | 705466020.0893 | 725976092.2672 | 746370092.7158 | 766648272.4113 | 786810968.2193 | 806858420.6104 | 826790954.3688 | 846636008.3406 | 866371830.9137 | 885998515.6889 | 905516084.8849 | 924924749.3587 | 944224639.3783 | 963490210.1538 | 982646936.0854 | 1001695044.5002 | 1020634848.2691 | 1039467080.1413 | 1058192037.0244 | 1076810014.1562 | 1095321389.1305 | 1113726445.2476 | 1132025547.3352 | 1150219052.9323 | 1168307827.4918 | 1186292213.2878 | 1204172545.2277 | 1221949241.4468 | 1239622712.5008 | 1257193791.0924 | 1274662782.0913 | 1292030075.1038 | 1309296052.0532 | 1326538004.8407 | 1343679383.8865 | 1360720554.6001
SSS | Salinity of Salton Sea, averaged throughout the volume | 2010 | 51179 | mg/liter TDS | USBR data | SSS | 51178.6997 | 51941.9525 | 53147.1855 | 54684.7539 | 56512.1047 | 58783.2267 | 59336.3433 | 59813.3414 | 60053.1188 | 62326.1538 | 65033.0062 | 68194.7144 | 71632.2334 | 75088.3207 | 78552.3592 | 82093.8175 | 85623.7846 | 89102.4929 | 92485.7298 | 95612.6074 | 98452.3858 | 94107.5635 | 91394.8598 | 89643.6852 | 88663.0098 | 88113.0402 | 87895.7362 | 87962.331 | 88244.8676 | 88672.3621 | 89216.0717 | 89860.295 | 90599.3642 | 91321.034 | 92099.8744 | 92921.7475 | 93801.9991 | 94726.7555 | 95682.4498 | 95898.7182 | 96191.907 | 96573.5113 | 97012.9262 | 97523.0408 | 98088.8202 | 98717.3954 | 99400.8826 | 100125.2197 | 100822.0633 | 101561.4637 | 102343.4411 | 103154.3934 | 104009.2911 | 104894.6764 | 105811.4234 | 106676.8767 | 107575.1357 | 108507.1062 | 109459.0113 | 110431.7272 | 111356.4602 | 112318.092 | 113302.6261 | 114310.9799 | 115328.7786 | 116308.0501 | 117312.8709 | 118328.6632
ΔMSSS | Change in Mass of Salt in the Salton Sea | 2010 | 4399991.8418 | metric tons / year | Calculated | ΔMSSS | 1982941.441 | 1928565.8269 | 1883270.9553 | 1803443.6132 | 1708950.2456 | 1880639.3783 | 1900554.8453 | 1850247.7034 | 1682325.3099 | 1638275.9269 | 1580717.729 | 1540220.2759 | 1494255.3158 | 1448414.8546 | 1390795.7961 | 1332998.8741 | 1351952.6196 | 1318591.7368 | 1285993.1453 | 1255145.1488 | 21763824.051 | 21672572.6408 | 21571729.7342 | 21465481.0319 | 21355032.8102 | 21242502.5645 | 21128505.7787 | 21013350.8458 | 20897462.909 | 20781283.5701 | 20664991.6125 | 20626858.5062 | 20510072.1779 | 20394000.4486 | 20278179.6955 | 20162695.808 | 20047452.3911 | 19932533.7584 | 19845053.9718 | 19735822.5732 | 19626684.7752 | 19517569.1961 | 19408664.4737 | 19299890.0197 | 19265570.7755 | 19156725.9316 | 19048108.4148 | 18939803.7689 | 18832231.8722 | 18724956.8831 | 18617977.1319 | 18511374.9743 | 18405056.1171 | 18299102.0876 | 18193505.5971 | 18088774.5595 | 17984385.7959 | 17880331.9399 | 17776696.2191 | 17673471.054 | 17571078.5916 | 17468990.9989 | 17367293.0125 | 17265976.9493 | 17241952.7876 | 17141379.0457 | 17041170.7137 | 16941415.7983
SRD | Salinity of Inflows to Salton Sea from all Rivers and Drains | 1999 | 2923 | mg/liter TDS | Weghorst 1999 | SRD | 3312 | 3267 | 3408 | 3625 | 3813 | 3512 | 3459 | 3408 | 3567 | 3685 | 3813 | 3881 | 3881 | 3881 | 3881 | 3881 | 3953 | 3953 | 3953 | 3953 | 3953 | 3953 | 3953 | 3953 | 3953 | 3953 | 3953 | 3953 | 3953 | 3953 | 3953 | 4028 | 4028 | 4028 | 4028 | 4028 | 4028 | 4028 | 3813 | 3813 | 3813 | 3813 | 3813 | 3813 | 3881 | 3881 | 3881 | 3881 | 3881 | 3881 | 3881 | 3881 | 3881 | 3881 | 3881 | 3881 | 3881 | 3881 | 3881 | 3881 | 3881 | 3881 | 3881 | 3881 | 3953 | 3953 | 3953 | 3953
SGW | Salinity of Inflow to Salton Sea from Groundwater flows | 2008 | 5000 | mg/liter TDS | LLNL 2008 | SGW | 5000 | 5000 | 5000 | 5000 | 5000 | 5000 | 5000 | 5000 | 5000 | 5000 | 5000 | 5000 | 5000 | 5000 | 5000 | 5000 | 5000 | 5000 | 5000 | 5000 | 5000 | 5000 | 5000 | 5000 | 5000 | 5000 | 5000 | 5000 | 5000 | 5000 | 5000 | 5000 | 5000 | 5000 | 5000 | 5000 | 5000 | 5000 | 5000 | 5000 | 5000 | 5000 | 5000 | 5000 | 5000 | 5000 | 5000 | 5000 | 5000 | 5000 | 5000 | 5000 | 5000 | 5000 | 5000 | 5000 | 5000 | 5000 | 5000 | 5000 | 5000 | 5000 | 5000 | 5000 | 5000 | 5000 | 5000 | 5000
SMW | Salinity of Inflow to Salton Sea from QSA Mitigation Water flows | 2008 | 771 | mg/liter TDS | LLNL 2008 | SMW | 771 | 771 | 771 | 771 | 771 | 771 | 771 | 771 | 771 | 771 | 771 | 771 | 771 | 771 | 771 | 771 | 771 | 771 | 771 | 771 | 771 | 771 | 771 | 771 | 771 | 771 | 771 | 771 | 771 | 771 | 771 | 771 | 771 | 771 | 771 | 771 | 771 | 771 | 771 | 771 | 771 | 771 | 771 | 771 | 771 | 771 | 771 | 771 | 771 | 771 | 771 | 771 | 771 | 771 | 771 | 771 | 771 | 771 | 771 | 771 | 771 | 771 | 771 | 771 | 771 | 771 | 771 | 771
SWI | Salinity of Inflow to Salton Sea from Water Import |  | 37000 | mg/liter TDS | Sea of Cortez | SWI | 37000 | 37000 | 37000 | 37000 | 37000 | 37000 | 37000 | 37000 | 37000 | 37000 | 37000 | 37000 | 37000 | 37000 | 37000 | 37000 | 37000 | 37000 | 37000 | 37000 | 37000 | 37000 | 37000 | 37000 | 37000 | 37000 | 37000 | 37000 | 37000 | 37000 | 37000 | 37000 | 37000 | 37000 | 37000 | 37000 | 37000 | 37000 | 37000 | 37000 | 37000 | 37000 | 37000 | 37000 | 37000 | 37000 | 37000 | 37000 | 37000 | 37000 | 37000 | 37000 | 37000 | 37000 | 37000 | 37000 | 37000 | 37000 | 37000 | 37000 | 37000 | 37000 | 37000 | 37000 | 37000 | 37000 | 37000 | 37000
SSE | Salinity of Outflow from Salton Sea to Salt Extraction technologies | 2010 | 51179 | mg/liter TDS |  | SSE | 51178.6997 | 51941.9525 | 53147.1855 | 54684.7539 | 56512.1047 | 58783.2267 | 59336.3433 | 59813.3414 | 60053.1188 | 62326.1538 | 65033.0062 | 68194.7144 | 71632.2334 | 75088.3207 | 78552.3592 | 82093.8175 | 85623.7846 | 89102.4929 | 92485.7298 | 95612.6074 | 98452.3858 | 94107.5635 | 91394.8598 | 89643.6852 | 88663.0098 | 88113.0402 | 87895.7362 | 87962.331 | 88244.8676 | 88672.3621 | 89216.0717 | 89860.295 | 90599.3642 | 91321.034 | 92099.8744 | 92921.7475 | 93801.9991 | 94726.7555 | 95682.4498 | 95898.7182 | 96191.907 | 96573.5113 | 97012.9262 | 97523.0408 | 98088.8202 | 98717.3954 | 99400.8826 | 100125.2197 | 100822.0633 | 101561.4637 | 102343.4411 | 103154.3934 | 104009.2911 | 104894.6764 | 105811.4234 | 106676.8767 | 107575.1357 | 108507.1062 | 109459.0113 | 110431.7272 | 111356.4602 | 112318.092 | 113302.6261 | 114310.9799 | 115328.7786 | 116308.0501 | 117312.8709 | 118328.6632
SSER | Salinity of return flow to Salton Sea from Salt Extraction technologies |  | 10 | mg/liter TDS |  | SSER | 10 | 10 | 10 | 10 | 10 | 10 | 10 | 10 | 10 | 10 | 10 | 10 | 10 | 10 | 10 | 10 | 10 | 10 | 10 | 10 | 10 | 10 | 10 | 10 | 10 | 10 | 10 | 10 | 10 | 10 | 10 | 10 | 10 | 10 | 10 | 10 | 10 | 10 | 10 | 10 | 10 | 10 | 10 | 10 | 10 | 10 | 10 | 10 | 10 | 10 | 10 | 10 | 10 | 10 | 10 | 10 | 10 | 10 | 10 | 10 | 10 | 10 | 10 | 10 | 10 | 10 | 10 | 10
SSP | Salinity of Outflow from Salton Sea to Seepage | 2010 | 51179 | mg/liter TDS |  | SSP | 51178.6997 | 51941.9525 | 53147.1855 | 54684.7539 | 56512.1047 | 58783.2267 | 59336.3433 | 59813.3414 | 60053.1188 | 62326.1538 | 65033.0062 | 68194.7144 | 71632.2334 | 75088.3207 | 78552.3592 | 82093.8175 | 85623.7846 | 89102.4929 | 92485.7298 | 95612.6074 | 98452.3858 | 94107.5635 | 91394.8598 | 89643.6852 | 88663.0098 | 88113.0402 | 87895.7362 | 87962.331 | 88244.8676 | 88672.3621 | 89216.0717 | 89860.295 | 90599.3642 | 91321.034 | 92099.8744 | 92921.7475 | 93801.9991 | 94726.7555 | 95682.4498 | 95898.7182 | 96191.907 | 96573.5113 | 97012.9262 | 97523.0408 | 98088.8202 | 98717.3954 | 99400.8826 | 100125.2197 | 100822.0633 | 101561.4637 | 102343.4411 | 103154.3934 | 104009.2911 | 104894.6764 | 105811.4234 | 106676.8767 | 107575.1357 | 108507.1062 | 109459.0113 | 110431.7272 | 111356.4602 | 112318.092 | 113302.6261 | 114310.9799 | 115328.7786 | 116308.0501 | 117312.8709 | 118328.6632
MSP | Mass of Salt precipitating out of the Salton Sea annually |  | 0.52% | of total salt | estimated to fit | SSP | 2178925.4411 | 2189236.7366 | 2199265.2789 | 2209058.2879 | 2218436.1947 | 2227322.7359 | 2237102.0607 | 2246984.9459 | 2256606.234 | 2265354.3256 | 2273873.3604 | 2282093.0926 | 2290102.238 | 2297872.3657 | 2305404.1229 | 2312636.2611 | 2319567.8552 | 2326598.0088 | 2333454.6858 | 2340141.8502 | 2346668.605 | 2459840.49 | 2572537.8678 | 2684710.8624 | 2796331.3638 | 2907377.5344 | 3017838.5477 | 3127706.7778 | 3236976.2022 | 3345643.0093 | 3453705.6838 | 3561163.6402 | 3668423.3045 | 3775075.6798 | 3881124.4821 | 3986571.0165 | 4091417.0347 | 4195663.7872 | 4299312.9627 | 4402507.2434 | 4505133.5208 | 4607192.2816 | 4708683.6414 | 4809608.6967 | 4909968.1248 | 5010149.0928 | 5109764.0676 | 5208814.2314 | 5307301.211 | 5405228.8167 | 5502598.5925 | 5599412.0736 | 5695671.2235 | 5791377.5153 | 5886532.8461 | 5981139.0752 | 6075200.703 | 6168719.5091 | 6261697.2352 | 6354136.0555 | 6446038.105 | 6537407.7137 | 6628246.4669 | 6718556.3905 | 6808339.4707 | 6897997.6252 | 6987132.7962 | 7075746.8839
| Playa Exposure | 2010 | 10000 | acres |  |  | 10000 | 10605 | 11805 | 13189 | 14626 | 16903 | 17410 | 17675 | 17675 | 19976 | 22692 | 26348 | 29715 | 32781 | 36148 | 39247 | 42509 | 45609 | 48691 | 51501 | 53387 | 45609 | 39587 | 34394 | 30623 | 27276 | 24035 | 21289 | 19224 | 17410 | 15725 | 14198 | 12990 | 11805 | 10806 | 9594 | 8576 | 7756 | 6725 | 5482 | 4015 | 2956 | 1674 | 595 | -492 | -1589 | -2472 | -3361 | -4263 | -5163 | -5842 | -6751 | -7437 | -8126 | -8586 | -9280 | -9977 | -10443 | -10911 | -11380 | -12086 | -12558 | -13032 | -13269 | -13745 | -14222 | -14461 | -14941

## WI DCP QSA Water & Salt Balance
Salton Sea with DCP 300 KAFY 2020 + QSA, Water Import 900 KAFY
Variable | Description | Time Point | Value | Unit | Source | Year | 2010 | 2011 | 2012 | 2013 | 2014 | 2015 | 2016 | 2017 | 2018 | 2019 | 2020 | 2021 | 2022 | 2023 | 2024 | 2025 | 2026 | 2027 | 2028 | 2029 | 2030 | 2031 | 2032 | 2033 | 2034 | 2035 | 2036 | 2037 | 2038 | 2039 | 2040 | 2041 | 2042 | 2043 | 2044 | 2045 | 2046 | 2047 | 2048 | 2049 | 2050 | 2051 | 2052 | 2053 | 2054 | 2055 | 2056 | 2057 | 2058 | 2059 | 2060 | 2061 | 2062 | 2063 | 2064 | 2065 | 2066 | 2067 | 2068 | 2069 | 2070 | 2071 | 2072 | 2073 | 2074 | 2075 | 2076 | 2077
ESS | Elevation of Salton Sea surface | 2010 | -231.3 | feet below MSL | Weghorst 1999 | ESS | -231.3 | -231.6 | -232.2 | -232.9 | -233.6 | -234.6 | -234.8 | -234.9 | -234.9 | -235.8 | -236.8 | -239.3 | -241.8 | -244.2 | -246.4 | -248.5 | -250.3 | -252.1 | -253.6 | -255 | -256.3 | -251.5 | -247.7 | -244.5 | -241.9 | -239.6 | -237.7 | -236 | -234.4 | -233 | -231.7 | -230.4 | -229.2 | -228.1 | -227.1 | -226.1 | -225.1 | -224.3 | -223.4 | -222.4 | -221.5 | -220.6 | -220 | -220 | -220 | -220 | -220 | -220 | -220 | -220 | -220 | -220 | -220 | -220 | -220 | -220 | -220 | -220 | -220 | -220 | -220 | -220 | -220 | -220 | -220 | -220 | -220 | -220
ASS | Surface Area of Salton Sea | 2010 | 225141 | acres | Weghorst 1999 | ASS | 225141 | 224536 | 223336 | 221952 | 220515 | 218238 | 217731 | 217466 | 217466 | 215165 | 212449 | 204518 | 196229 | 186860 | 178350 | 170892 | 165436 | 160200 | 155830 | 151497 | 147360 | 161901 | 173639 | 185646 | 195894 | 203608 | 209438 | 214646 | 218722 | 221752 | 224335 | 226974 | 229451 | 231761 | 233898 | 236071 | 238280 | 240079 | 242121 | 244421 | 246521 | 248648 | 250082 | 250082 | 250082 | 250082 | 250082 | 250082 | 250082 | 250082 | 250082 | 250082 | 250082 | 250082 | 250082 | 250082 | 250082 | 250082 | 250082 | 250082 | 250082 | 250082 | 250082 | 250082 | 250082 | 250082 | 250082 | 250082
VSS | Volume of Salton Sea | 2010 | 6637651 | AF | Weghorst 1999 | VSS | 6637651 | 6571064.7708 | 6451469.3582 | 6297993.4496 | 6120216.0223 | 5907327.1125 | 5877955.7265 | 5856840.3991 | 5858433.5481 | 5666659.3322 | 5451220.3222 | 4917277.4522 | 4412317.911 | 3957611.9319 | 3553241.7151 | 3195958.0907 | 2883246.8635 | 2599889.6035 | 2352544.992 | 2135859.8507 | 1948736.1987 | 2689355.848 | 3332920.5651 | 3905766.8362 | 4408729.3512 | 4854042.6766 | 5254212.7178 | 5618555.0963 | 5954999.9364 | 6269393.6309 | 6567138.412 | 6850542.8817 | 7119317.8192 | 7374299.8991 | 7616351.6192 | 7851786.0082 | 8075047.9452 | 8285952.3366 | 8486607.1922 | 8728763.1306 | 8958093.6481 | 9181267.1859 | 9392553.4436 | 9595499.6168 | 9797445.7901 | 9998391.9633 | 10198338.1365 | 10397284.3098 | 10595230.483 | 10797825.9379 | 10999421.3928 | 11200016.8477 | 11399612.3026 | 11598207.7575 | 11795803.2124 | 11992398.6673 | 12187994.1222 | 12382589.5771 | 12576185.032 | 12768780.4869 | 12960375.9418 | 13156548.9276 | 13351721.9134 | 13545894.8992 | 13739067.885 | 13931240.8708 | 14122413.8566 | 14312586.8424
ΔVSS | Change in Volume of Salton Sea | 2010 | -146868.2292 | AFY | caculated | ΔVSS | -66586.2292 | -119595.4126 | -153475.9086 | -177777.4272 | -212888.9098 | -29371.3861 | -21115.3274 | 1593.149 | -191774.2159 | -215439.01 | -533942.87 | -504959.5412 | -454705.9791 | -404370.2168 | -357283.6244 | -312711.2273 | -283357.26 | -247344.6115 | -216685.1413 | -187123.652 | 740619.6494 | 643564.717 | 572846.2712 | 502962.515 | 445313.3254 | 400170.0412 | 364342.3785 | 336444.8401 | 314393.6945 | 297744.7811 | 283404.4697 | 268774.9375 | 254982.0799 | 242051.7201 | 235434.389 | 223261.937 | 210904.3914 | 200654.8556 | 242155.9384 | 229330.5175 | 223173.5378 | 211286.2577 | 202946.1732 | 201946.1732 | 200946.1732 | 199946.1732 | 198946.1732 | 197946.1732 | 202595.4549 | 201595.4549 | 200595.4549 | 199595.4549 | 198595.4549 | 197595.4549 | 196595.4549 | 195595.4549 | 194595.4549 | 193595.4549 | 192595.4549 | 191595.4549 | 196172.9858 | 195172.9858 | 194172.9858 | 193172.9858 | 192172.9858 | 191172.9858 | 190172.9858 | 189172.9858
| Non QSA annual inflow reductions to Salton Sea | 2010 | 1000 | AFY | estimated to fit |  | 1000 | 2000 | 3000 | 4000 | 5000 | 6000 | 7000 | 8000 | 9000 | 10000 | 11000 | 12000 | 13000 | 14000 | 15000 | 16000 | 17000 | 18000 | 19000 | 20000 | 21000 | 22000 | 23000 | 24000 | 25000 | 26000 | 27000 | 28000 | 29000 | 30000 | 31000 | 32000 | 33000 | 34000 | 35000 | 36000 | 37000 | 38000 | 39000 | 40000 | 41000 | 42000 | 43000 | 44000 | 45000 | 46000 | 47000 | 48000 | 49000 | 50000 | 51000 | 52000 | 53000 | 54000 | 55000 | 56000 | 57000 | 58000 | 59000 | 60000 | 61000 | 62000 | 63000 | 64000 | 65000 | 66000 | 67000 | 68000
| Pre QSA transfer flow to MWD | 2010 | 105000 | AFY | IID QSA Report |  | 105000 | 103940 | 104140 | 105000 | 104100 | 107820 | 105000 | 105000 | 105000 | 105000 | 105000 | 105000 | 105000 | 105000 | 105000 | 105000 | 105000 | 105000 | 105000 | 105000 | 105000 | 105000 | 105000 | 105000 | 105000 | 105000 | 105000 | 105000 | 105000 | 105000 | 105000 | 105000 | 105000 | 105000 | 105000 | 105000 | 105000 | 105000 | 105000 | 105000 | 105000 | 105000 | 105000 | 105000 | 105000 | 105000 | 105000 | 105000 | 105000 | 105000 | 105000 | 105000 | 105000 | 105000 | 105000 | 105000 | 105000 | 105000 | 105000 | 105000 | 105000 | 105000 | 105000 | 105000 | 105000 | 105000 | 105000 | 105000
| QSA transfer flow to SDCWA | 2010 | 75000 | AFY | IID QSA Report |  | 75000 | 63278 | 106722 | 100000 | 100000 | 100000 | 100000 | 100000 | 130000 | 160000 | 192500 | 205000 | 202500 | 200000 | 200000 | 200000 | 200000 | 200000 | 200000 | 200000 | 200000 | 200000 | 200000 | 200000 | 200000 | 200000 | 200000 | 200000 | 200000 | 200000 | 200000 | 200000 | 200000 | 200000 | 200000 | 200000 | 200000 | 200000 | 200000 | 200000 | 200000 | 200000 | 200000 | 200000 | 200000 | 200000 | 200000 | 200000 | 200000 | 200000 | 200000 | 200000 | 200000 | 200000 | 200000 | 200000 | 200000 | 200000 | 200000 | 200000 | 200000 | 200000 | 200000 | 200000 | 200000 | 200000 | 200000 | 200000
| QSA transfer flow to CVWD | 2010 | 12000 | AFY | IID QSA Report |  | 12000 | 16000 | 21000 | 26000 | 31000 | 36000 | 41000 | 45000 | 63000 | 68000 | 73000 | 78000 | 83000 | 88000 | 93000 | 98000 | 103000 | 103000 | 103000 | 103000 | 103000 | 103000 | 103000 | 103000 | 103000 | 103000 | 103000 | 103000 | 103000 | 103000 | 103000 | 103000 | 103000 | 103000 | 103000 | 103000 | 103000 | 103000 | 50000 | 50000 | 50000 | 50000 | 50000 | 50000 | 50000 | 50000 | 50000 | 50000 | 50000 | 50000 | 50000 | 50000 | 50000 | 50000 | 50000 | 50000 | 50000 | 50000 | 50000 | 50000 | 50000 | 50000 | 50000 | 50000 | 50000 | 50000 | 50000 | 50000
| IID Storage | 2010 | 25 | AFY | IID QSA Report |  | 5216 | 0 | 5914 | 93785 | 155126 | 38313 | 7077 | 0 | 0 | 0 | 300000 | 300000 | 300000 | 300000 | 300000 | 300000 | 300000 | 300000 | 300000 | 300000 | 300000 | 300000 | 300000 | 300000 | 300000 | 300000 | 300000 | 300000 | 300000 | 300000 | 300000 | 300000 | 300000 | 300000 | 300000 | 300000 | 300000 | 300000 | 300000 | 300000 | 300000 | 300000 | 300000 | 300000 | 300000 | 300000 | 300000 | 300000 | 300000 | 300000 | 300000 | 300000 | 300000 | 300000 | 300000 | 300000 | 300000 | 300000 | 300000 | 300000 | 300000 | 300000 | 300000 | 300000 | 300000 | 300000 | 300000 | 300000
| Transfer impact factor to Salton Sea |  | 1 | bar: 2010 to 2077
IMW | QSA Mitigation Water to Salton Sea | 2010 | 80282 | AFY | IID QSA Report | IMW | 80282 | 0 | 15182 | 71398 | 89168 | 153327 | 130796 | 150000 | 0 | 0 | 0 | 0 | 0 | 0 | 0 | 0 | 0 | 0 | 0 | 0 | 0 | 0 | 0 | 0 | 0 | 0 | 0 | 0 | 0 | 0 | 0 | 0 | 0 | 0 | 0 | 0 | 0 | 0 | 0 | 0 | 0 | 0 | 0 | 0 | 0 | 0 | 0 | 0 | 0 | 0 | 0 | 0 | 0 | 0 | 0 | 0 | 0 | 0 | 0 | 0 | 0 | 0 | 0 | 0 | 0 | 0 | 0 | 0
IRD | Inflow to Salton Sea from all Rivers and irrigation Drains | 1999 | 1285018 | AFY | LLNL 2008 | IRD | 1075802 | 1099800 | 1044242 | 956233 | 889792 | 996885 | 1024941 | 1027018 | 978018 | 942018 | 603518 | 585018 | 581518 | 578018 | 572018 | 566018 | 560018 | 559018 | 558018 | 557018 | 556018 | 555018 | 554018 | 553018 | 552018 | 551018 | 550018 | 549018 | 548018 | 547018 | 546018 | 545018 | 544018 | 543018 | 542018 | 541018 | 540018 | 539018 | 591018 | 590018 | 589018 | 588018 | 587018 | 586018 | 585018 | 584018 | 583018 | 582018 | 581018 | 580018 | 579018 | 578018 | 577018 | 576018 | 575018 | 574018 | 573018 | 572018 | 571018 | 570018 | 569018 | 568018 | 567018 | 566018 | 565018 | 564018 | 563018 | 562018
IP | Inflow to Salton Sea from Precipitation to surface | Avg 2004-2017 | 1.84 | inches/year | SSMP 2017 | IP | 34521.62 | 34428.8533 | 34244.8533 | 34032.64 | 33812.3 | 33463.16 | 33385.42 | 33344.7867 | 33344.7867 | 32991.9667 | 32575.5133 | 31359.4267 | 30088.4467 | 28651.8667 | 27347 | 26203.44 | 25366.8533 | 24564 | 23893.9333 | 23229.54 | 22595.2 | 24824.82 | 26624.6467 | 28465.72 | 30037.08 | 31219.8933 | 32113.8267 | 32912.3867 | 33537.3733 | 34001.9733 | 34398.0333 | 34802.68 | 35182.4867 | 35536.6867 | 35864.36 | 36197.5533 | 36536.2667 | 36812.1133 | 37125.22 | 37477.8867 | 37799.8867 | 38126.0267 | 38345.9067 | 38345.9067 | 38345.9067 | 38345.9067 | 38345.9067 | 38345.9067 | 38345.9067 | 38345.9067 | 38345.9067 | 38345.9067 | 38345.9067 | 38345.9067 | 38345.9067 | 38345.9067 | 38345.9067 | 38345.9067 | 38345.9067 | 38345.9067 | 38345.9067 | 38345.9067 | 38345.9067 | 38345.9067 | 38345.9067 | 38345.9067 | 38345.9067 | 38345.9067
IGW | Inflow to Salton Sea from Groundwater flows | 2002 | 1000 | AFY | DWR 2006 | IGW | 1000 | 1000 | 1000 | 1000 | 1000 | 1000 | 1000 | 1000 | 1000 | 1000 | 1000 | 1000 | 1000 | 1000 | 1000 | 1000 | 1000 | 1000 | 1000 | 1000 | 1000 | 1000 | 1000 | 1000 | 1000 | 1000 | 1000 | 1000 | 1000 | 1000 | 1000 | 1000 | 1000 | 1000 | 1000 | 1000 | 1000 | 1000 | 1000 | 1000 | 1000 | 1000 | 1000 | 1000 | 1000 | 1000 | 1000 | 1000 | 1000 | 1000 | 1000 | 1000 | 1000 | 1000 | 1000 | 1000 | 1000 | 1000 | 1000 | 1000 | 1000 | 1000 | 1000 | 1000 | 1000 | 1000 | 1000 | 1000
IWI | Inflow to Salton Sea from Water Import | 2010 | 0 | AFY |  | IWI | 0 | 0 | 0 | 0 | 0 | 0 | 0 | 0 | 0 | 0 | 0 | 0 | 0 | 0 | 0 | 0 | 0 | 0 | 0 | 0 | 900000 | 900000 | 900000 | 900000 | 900000 | 900000 | 900000 | 900000 | 900000 | 900000 | 900000 | 900000 | 900000 | 900000 | 900000 | 900000 | 900000 | 900000 | 900000 | 900000 | 900000 | 900000 | 900000 | 900000 | 900000 | 900000 | 900000 | 900000 | 900000 | 900000 | 900000 | 900000 | 900000 | 900000 | 900000 | 900000 | 900000 | 900000 | 900000 | 900000 | 900000 | 900000 | 900000 | 900000 | 900000 | 900000 | 900000 | 900000
ISER | Return flow to Salton Sea from Salt Extraction Revenue technologies | 2010 | 0 | AFY |  | ISER | 0 | 0 | 0 | 0 | 0 | 0 | 0 | 0 | 0 | 0 | 0 | 0 | 0 | 0 | 0 | 0 | 0 | 0 | 0 | 0 | 0 | 0 | 0 | 0 | 0 | 0 | 0 | 0 | 0 | 0 | 0 | 0 | 0 | 0 | 0 | 0 | 0 | 0 | 0 | 0 | 0 | 0 | 0 | 0 | 0 | 0 | 0 | 0 | 0 | 0 | 0 | 0 | 0 | 0 | 0 | 0 | 0 | 0 | 0 | 0 | 0 | 0 | 0 | 0 | 0 | 0 | 0 | 0
OSE | Outflow from Salton Sea to Salt Extraction Revenue technologies | 2010 | 0 | AFY |  | OSE | 0 | 0 | 0 | 0 | 0 | 0 | 0 | 0 | 0 | 0 | 0 | 0 | 0 | 0 | 0 | 0 | 0 | 0 | 0 | 0 | 0 | 0 | 0 | 0 | 0 | 0 | 0 | 0 | 0 | 0 | 0 | 0 | 0 | 0 | 0 | 0 | 0 | 0 | 0 | 0 | 0 | 0 | 0 | 0 | 0 | 0 | 0 | 0 | 0 | 0 | 0 | 0 | 0 | 0 | 0 | 0 | 0 | 0 | 0 | 0 | 0 | 0 | 0 | 0 | 0 | 0 | 0 | 0
OE | Outflow from Salton Sea due to Evaporation | Avg 1967-1969 | 68 | inches/year | Sturrock 1969 | OE | 1253191.8492 | 1249824.2659 | 1243144.7619 | 1235441.0672 | 1221661.2098 | 1209046.5461 | 1206237.7474 | 1204769.6377 | 1199137.0026 | 1186448.9767 | 1166036.3833 | 1117336.9679 | 1062312.4258 | 1007040.0834 | 952648.6244 | 900932.6673 | 864742.1133 | 826926.6115 | 794597.0746 | 763371.192 | 733993.5506 | 832278.103 | 903796.3755 | 974521.205 | 1032741.7546 | 1078067.8521 | 1113789.4482 | 1141485.5466 | 1163161.6788 | 1179275.1923 | 1193011.5636 | 1207045.7425 | 1220218.4068 | 1232502.9665 | 1238447.971 | 1249953.6164 | 1261649.8753 | 1271175.2577 | 1281987.2816 | 1294165.3692 | 1299644.3489 | 1310857.769 | 1318417.7334 | 1318417.7334 | 1318417.7334 | 1318417.7334 | 1318417.7334 | 1318417.7334 | 1312768.4518 | 1312768.4518 | 1312768.4518 | 1312768.4518 | 1312768.4518 | 1312768.4518 | 1312768.4518 | 1312768.4518 | 1312768.4518 | 1312768.4518 | 1312768.4518 | 1312768.4518 | 1307190.9209 | 1307190.9209 | 1307190.9209 | 1307190.9209 | 1307190.9209 | 1307190.9209 | 1307190.9209 | 1307190.9209
OSP | Outflow from Salton Sea to Seepage |  | 5000 | AFY |  | OSP | 5000 | 5000 | 5000 | 5000 | 5000 | 5000 | 5000 | 5000 | 5000 | 5000 | 5000 | 5000 | 5000 | 5000 | 5000 | 5000 | 5000 | 5000 | 5000 | 5000 | 5000 | 5000 | 5000 | 5000 | 5000 | 5000 | 5000 | 5000 | 5000 | 5000 | 5000 | 5000 | 5000 | 5000 | 5000 | 5000 | 5000 | 5000 | 5000 | 5000 | 5000 | 5000 | 5000 | 5000 | 5000 | 5000 | 5000 | 5000 | 5000 | 5000 | 5000 | 5000 | 5000 | 5000 | 5000 | 5000 | 5000 | 5000 | 5000 | 5000 | 5000 | 5000 | 5000 | 5000 | 5000 | 5000 | 5000 | 5000
MSSS | Mass of Salt in the Salton Sea water column | 2010 | 419024123.2924 | metric tons | Calculated | MSSS | 419024123.2924 | 421007064.7334 | 422935630.5602 | 424818901.5155 | 426622345.1287 | 428331295.3743 | 430211934.7526 | 432112489.598 | 433962737.3014 | 435645062.6112 | 437283338.5382 | 437671931.217 | 437920836.0708 | 438099502.5874 | 438202267.5836 | 438210969.0611 | 438120282.2851 | 437925473.0803 | 437644179.7512 | 437271332.8391 | 436801866.9084 | 477307879.1462 | 517831523.4514 | 558249937.249 | 598515304.5222 | 638602089.9016 | 678496338.0521 | 718190205.6452 | 757679144.4994 | 796960627.9347 | 836033356.0297 | 874896908.364 | 913551271.9051 | 951996526.8023 | 990232918.0721 | 1028260826.4363 | 1066081199.8918 | 1103694527.411 | 1141101304.5404 | 1178570703.4031 | 1215837383.2909 | 1252901692.9414 | 1289764513.1656 | 1326426306.0682 | 1362887809.5196 | 1399150286.0587 | 1435214976.3265 | 1471083100.5226 | 1506755859.7107 | 1542234436.9921 | 1577520372.3866 | 1612614803.7251 | 1647518854.2745 | 1682233633.4969 | 1716760237.7388 | 1751099750.8583 | 1785253244.7955 | 1819221780.0956 | 1853006406.3857 | 1886608162.8136 | 1920028078.4506 | 1953267172.6623 | 1986326770.2794 | 2019207862.8319 | 2051911433.4761 | 2084438457.2469 | 2116789901.2931 | 2148966725.0955
SSS | Salinity of Salton Sea, averaged throughout the volume | 2010 | 51179 | mg/liter TDS | USBR data | SSS | 51178.6997 | 51941.9525 | 53147.1855 | 54684.7539 | 56512.1047 | 58783.2267 | 59336.3433 | 59813.3414 | 60053.1188 | 62326.1538 | 65033.0062 | 72158.6861 | 80462.4863 | 89743.745 | 99980.3157 | 111159.5561 | 123190.2015 | 136555.7323 | 150816.1515 | 165975.081 | 181717.2135 | 143884.8168 | 125958.6963 | 115874.2682 | 110059.2266 | 106657.4952 | 104689.8294 | 103628.5614 | 103149.7565 | 103056.6363 | 103207.6931 | 103537.2267 | 104030.1395 | 104659.632 | 105403.4943 | 106169.4264 | 107031.056 | 107986.9049 | 109007.0875 | 109463.0559 | 110033.3991 | 110631.552 | 111324.6616 | 112067.6252 | 112774.75 | 113448.5221 | 114091.2098 | 114704.8871 | 115291.4538 | 115792.041 | 116270.5619 | 116728.4185 | 117166.9021 | 117587.2038 | 117990.4242 | 118377.5818 | 118749.6204 | 119107.4162 | 119451.7832 | 119783.4792 | 120103.2102 | 120360.5881 | 120608.5379 | 120847.5812 | 121078.2059 | 121300.8687 | 121515.9974 | 121723.9932
ΔMSSS | Change in Mass of Salt in the Salton Sea | 2010 | 4399991.8418 | metric tons / year | Calculated | ΔMSSS | 1982941.441 | 1928565.8269 | 1883270.9553 | 1803443.6132 | 1708950.2456 | 1880639.3783 | 1900554.8453 | 1850247.7034 | 1682325.3099 | 1638275.9269 | 388592.6789 | 248904.8537 | 178666.5166 | 102764.9962 | 8701.4774 | -90686.7759 | -194809.2048 | -281293.3292 | -372846.9121 | -469465.9307 | 40506012.2379 | 40523644.3052 | 40418413.7976 | 40265367.2732 | 40086785.3794 | 39894248.1505 | 39693867.5931 | 39488938.8542 | 39281483.4353 | 39072728.095 | 38863552.3343 | 38654363.5411 | 38445254.8972 | 38236391.2698 | 38027908.3642 | 37820373.4555 | 37613327.5193 | 37406777.1294 | 37469398.8627 | 37266679.8877 | 37064309.6505 | 36862820.2242 | 36661792.9027 | 36461503.4513 | 36262476.5392 | 36064690.2678 | 35868124.196 | 35672759.1881 | 35478577.2814 | 35285935.3945 | 35094431.3385 | 34904050.5494 | 34714779.2224 | 34526604.242 | 34339513.1194 | 34153493.9373 | 33968535.3001 | 33784626.2901 | 33601756.4279 | 33419915.637 | 33239094.2117 | 33059597.6171 | 32881092.5526 | 32703570.6442 | 32527023.7708 | 32351444.0462 | 32176823.8024 | 32003155.575
SRD | Salinity of Inflows to Salton Sea from all Rivers and Drains | 1999 | 2923 | mg/liter TDS | Weghorst 1999 | SRD | 3312 | 3267 | 3408 | 3625 | 3813 | 3512 | 3459 | 3408 | 3567 | 3685 | 4107 | 4107 | 4107 | 4107 | 4107 | 4107 | 4107 | 4107 | 4107 | 4107 | 4107 | 4107 | 4107 | 4107 | 4107 | 4107 | 4107 | 4107 | 4107 | 4107 | 4107 | 4107 | 4107 | 4107 | 4107 | 4107 | 4107 | 4107 | 4107 | 4107 | 4107 | 4107 | 4107 | 4107 | 4107 | 4107 | 4107 | 4107 | 4107 | 4107 | 4107 | 4107 | 4107 | 4107 | 4107 | 4107 | 4107 | 4107 | 4107 | 4107 | 4107 | 4107 | 4107 | 4107 | 4107 | 4107 | 4107 | 4107
SGW | Salinity of Inflow to Salton Sea from Groundwater flows | 2008 | 5000 | mg/liter TDS | LLNL 2008 | SGW | 5000 | 5000 | 5000 | 5000 | 5000 | 5000 | 5000 | 5000 | 5000 | 5000 | 5000 | 5000 | 5000 | 5000 | 5000 | 5000 | 5000 | 5000 | 5000 | 5000 | 5000 | 5000 | 5000 | 5000 | 5000 | 5000 | 5000 | 5000 | 5000 | 5000 | 5000 | 5000 | 5000 | 5000 | 5000 | 5000 | 5000 | 5000 | 5000 | 5000 | 5000 | 5000 | 5000 | 5000 | 5000 | 5000 | 5000 | 5000 | 5000 | 5000 | 5000 | 5000 | 5000 | 5000 | 5000 | 5000 | 5000 | 5000 | 5000 | 5000 | 5000 | 5000 | 5000 | 5000 | 5000 | 5000 | 5000 | 5000
SMW | Salinity of Inflow to Salton Sea from QSA Mitigation Water flows | 2008 | 771 | mg/liter TDS | LLNL 2008 | SMW | 771 | 771 | 771 | 771 | 771 | 771 | 771 | 771 | 771 | 771 | 771 | 771 | 771 | 771 | 771 | 771 | 771 | 771 | 771 | 771 | 771 | 771 | 771 | 771 | 771 | 771 | 771 | 771 | 771 | 771 | 771 | 771 | 771 | 771 | 771 | 771 | 771 | 771 | 771 | 771 | 771 | 771 | 771 | 771 | 771 | 771 | 771 | 771 | 771 | 771 | 771 | 771 | 771 | 771 | 771 | 771 | 771 | 771 | 771 | 771 | 771 | 771 | 771 | 771 | 771 | 771 | 771 | 771
SWI | Salinity of Inflow to Salton Sea from Water Import |  | 37000 | mg/liter TDS | Sea of Cortez | SWI | 37000 | 37000 | 37000 | 37000 | 37000 | 37000 | 37000 | 37000 | 37000 | 37000 | 37000 | 37000 | 37000 | 37000 | 37000 | 37000 | 37000 | 37000 | 37000 | 37000 | 37000 | 37000 | 37000 | 37000 | 37000 | 37000 | 37000 | 37000 | 37000 | 37000 | 37000 | 37000 | 37000 | 37000 | 37000 | 37000 | 37000 | 37000 | 37000 | 37000 | 37000 | 37000 | 37000 | 37000 | 37000 | 37000 | 37000 | 37000 | 37000 | 37000 | 37000 | 37000 | 37000 | 37000 | 37000 | 37000 | 37000 | 37000 | 37000 | 37000 | 37000 | 37000 | 37000 | 37000 | 37000 | 37000 | 37000 | 37000
SSE | Salinity of Outflow from Salton Sea to Salt Extraction technologies | 2010 | 51179 | mg/liter TDS |  | SSE | 51178.6997 | 51941.9525 | 53147.1855 | 54684.7539 | 56512.1047 | 58783.2267 | 59336.3433 | 59813.3414 | 60053.1188 | 62326.1538 | 65033.0062 | 72158.6861 | 80462.4863 | 89743.745 | 99980.3157 | 111159.5561 | 123190.2015 | 136555.7323 | 150816.1515 | 165975.081 | 181717.2135 | 143884.8168 | 125958.6963 | 115874.2682 | 110059.2266 | 106657.4952 | 104689.8294 | 103628.5614 | 103149.7565 | 103056.6363 | 103207.6931 | 103537.2267 | 104030.1395 | 104659.632 | 105403.4943 | 106169.4264 | 107031.056 | 107986.9049 | 109007.0875 | 109463.0559 | 110033.3991 | 110631.552 | 111324.6616 | 112067.6252 | 112774.75 | 113448.5221 | 114091.2098 | 114704.8871 | 115291.4538 | 115792.041 | 116270.5619 | 116728.4185 | 117166.9021 | 117587.2038 | 117990.4242 | 118377.5818 | 118749.6204 | 119107.4162 | 119451.7832 | 119783.4792 | 120103.2102 | 120360.5881 | 120608.5379 | 120847.5812 | 121078.2059 | 121300.8687 | 121515.9974 | 121723.9932
SSER | Salinity of return flow to Salton Sea from Salt Extraction technologies |  | 10 | mg/liter TDS |  | SSER | 10 | 10 | 10 | 10 | 10 | 10 | 10 | 10 | 10 | 10 | 10 | 10 | 10 | 10 | 10 | 10 | 10 | 10 | 10 | 10 | 10 | 10 | 10 | 10 | 10 | 10 | 10 | 10 | 10 | 10 | 10 | 10 | 10 | 10 | 10 | 10 | 10 | 10 | 10 | 10 | 10 | 10 | 10 | 10 | 10 | 10 | 10 | 10 | 10 | 10 | 10 | 10 | 10 | 10 | 10 | 10 | 10 | 10 | 10 | 10 | 10 | 10 | 10 | 10 | 10 | 10 | 10 | 10
SSP | Salinity of Outflow from Salton Sea to Seepage | 2010 | 51179 | mg/liter TDS |  | SSP | 51178.6997 | 51941.9525 | 53147.1855 | 54684.7539 | 56512.1047 | 58783.2267 | 59336.3433 | 59813.3414 | 60053.1188 | 62326.1538 | 65033.0062 | 72158.6861 | 80462.4863 | 89743.745 | 99980.3157 | 111159.5561 | 123190.2015 | 136555.7323 | 150816.1515 | 165975.081 | 181717.2135 | 143884.8168 | 125958.6963 | 115874.2682 | 110059.2266 | 106657.4952 | 104689.8294 | 103628.5614 | 103149.7565 | 103056.6363 | 103207.6931 | 103537.2267 | 104030.1395 | 104659.632 | 105403.4943 | 106169.4264 | 107031.056 | 107986.9049 | 109007.0875 | 109463.0559 | 110033.3991 | 110631.552 | 111324.6616 | 112067.6252 | 112774.75 | 113448.5221 | 114091.2098 | 114704.8871 | 115291.4538 | 115792.041 | 116270.5619 | 116728.4185 | 117166.9021 | 117587.2038 | 117990.4242 | 118377.5818 | 118749.6204 | 119107.4162 | 119451.7832 | 119783.4792 | 120103.2102 | 120360.5881 | 120608.5379 | 120847.5812 | 121078.2059 | 121300.8687 | 121515.9974 | 121723.9932
MSP | Mass of Salt precipitating out of the Salton Sea annually |  | 0.52% | of total salt | estimated to fit | SSP | 2178925.4411 | 2189236.7366 | 2199265.2789 | 2209058.2879 | 2218436.1947 | 2227322.7359 | 2237102.0607 | 2246984.9459 | 2256606.234 | 2265354.3256 | 2273873.3604 | 2275894.0423 | 2277188.3476 | 2278117.4135 | 2278651.7914 | 2278697.0391 | 2278225.4679 | 2277212.46 | 2275749.7347 | 2273810.9308 | 2271369.7079 | 2482000.9716 | 2692723.9219 | 2902899.6737 | 3112279.5835 | 3320730.8675 | 3528180.9579 | 3734589.0694 | 3939931.5514 | 4144195.2653 | 4347373.4514 | 4549463.9235 | 4750466.6139 | 4950381.9394 | 5149211.174 | 5346956.2975 | 5543622.2394 | 5739211.5425 | 5933726.7836 | 6128567.6577 | 6322354.3931 | 6515088.8033 | 6706775.4685 | 6897416.7916 | 7087016.6095 | 7275581.4875 | 7463117.8769 | 7649632.1227 | 7835130.4705 | 8019619.0724 | 8203105.9364 | 8385596.9794 | 8567098.0422 | 8747614.8942 | 8927153.2362 | 9105718.7045 | 9283316.8729 | 9459953.2565 | 9635633.3132 | 9810362.4466 | 9984146.0079 | 10156989.2978 | 10328899.2055 | 10499880.8867 | 10669939.4541 | 10839079.9777 | 11007307.4867 | 11174626.9705
| Playa Exposure | 2010 | 10000 | acres |  |  | 10000 | 10605 | 11805 | 13189 | 14626 | 16903 | 17410 | 17675 | 17675 | 19976 | 22692 | 30623 | 38912 | 48281 | 56791 | 64249 | 69705 | 74941 | 79311 | 83644 | 87781 | 73240 | 61502 | 49495 | 39247 | 31533 | 25703 | 20495 | 16419 | 13389 | 10806 | 8167 | 5690 | 3380 | 1243 | -930 | -3139 | -4938 | -6980 | -9280 | -11380 | -13507 | -14941 | -14941 | -14941 | -14941 | -14941 | -14941 | -14941 | -14941 | -14941 | -14941 | -14941 | -14941 | -14941 | -14941 | -14941 | -14941 | -14941 | -14941 | -14941 | -14941 | -14941 | -14941 | -14941 | -14941 | -14941 | -14941

## DCP QSA Water & Salt Balance
Salton Sea with DCP 300 KAFY 2020 + QSA Impacts, No Water Import
Variable | Description | Time Point | Value | Unit | Source | Year | 2010 | 2011 | 2012 | 2013 | 2014 | 2015 | 2016 | 2017 | 2018 | 2019 | 2020 | 2021 | 2022 | 2023 | 2024 | 2025 | 2026 | 2027 | 2028 | 2029 | 2030 | 2031 | 2032 | 2033 | 2034 | 2035 | 2036 | 2037 | 2038 | 2039 | 2040 | 2041 | 2042 | 2043 | 2044 | 2045 | 2046 | 2047 | 2048 | 2049 | 2050 | 2051 | 2052 | 2053 | 2054 | 2055 | 2056 | 2057 | 2058 | 2059 | 2060 | 2061 | 2062 | 2063 | 2064 | 2065 | 2066 | 2067 | 2068 | 2069 | 2070 | 2071 | 2072 | 2073 | 2074 | 2075 | 2076 | 2077
ESS | Elevation of Salton Sea surface | 2010 | -231.3 | feet below MSL | Weghorst 1999 | ESS | -231.3 | -231.6 | -232.2 | -232.9 | -233.6 | -234.6 | -234.8 | -234.9 | -234.9 | -235.8 | -236.8 | -239.3 | -241.8 | -244.2 | -246.4 | -248.5 | -250.3 | -252.1 | -253.6 | -255 | -256.3 | -257.4 | -258.3 | -259.1 | -259.9 | -260.4 | -260.9 | -261.3 | -261.7 | -261.9 | -262.1 | -262.3 | -262.5 | -262.6 | -262.8 | -262.9 | -263 | -263.1 | -263.2 | -262.9 | -262.6 | -262.5 | -262.4 | -262.3 | -262.2 | -262.2 | -262.2 | -262.2 | -262.2 | -262.2 | -262.2 | -262.2 | -262.3 | -262.3 | -262.3 | -262.4 | -262.4 | -262.4 | -262.5 | -262.5 | -262.6 | -262.6 | -262.6 | -262.7 | -262.7 | -262.8 | -262.8 | -262.8
ASS | Surface Area of Salton Sea | 2010 | 225141 | acres | Weghorst 1999 | ASS | 225141 | 224536 | 223336 | 221952 | 220515 | 218238 | 217731 | 217466 | 217466 | 215165 | 212449 | 204518 | 196229 | 186860 | 178350 | 170892 | 165436 | 160200 | 155830 | 151497 | 147360 | 143773 | 140874 | 138268 | 135553 | 133759 | 131946 | 130464 | 128959 | 128191 | 127401 | 126618 | 125840 | 125439 | 124619 | 124200 | 123787 | 123362 | 122931 | 124200 | 125439 | 125840 | 126235 | 126618 | 127008 | 127008 | 127008 | 127008 | 127008 | 127008 | 127008 | 127008 | 126618 | 126618 | 126618 | 126235 | 126235 | 126235 | 125840 | 125840 | 125439 | 125439 | 125439 | 125031 | 125031 | 124619 | 124619 | 124619
VSS | Volume of Salton Sea | 2010 | 6637651 | AF | Weghorst 1999 | VSS | 6637651 | 6571064.7708 | 6451469.3582 | 6297993.4496 | 6120216.0223 | 5907327.1125 | 5877955.7265 | 5856840.3991 | 5858433.5481 | 5666659.3322 | 5451220.3222 | 4917277.4522 | 4412317.911 | 3957611.9319 | 3553241.7151 | 3195958.0907 | 2883246.8635 | 2599889.6035 | 2352544.992 | 2135859.8507 | 1948736.1987 | 1789355.848 | 1654283.5404 | 1539557.9177 | 1443199.2484 | 1365154.5937 | 1300671.327 | 1247454.9702 | 1203787.9896 | 1169575.2927 | 1141339.0946 | 1117339.1017 | 1097496.9945 | 1080101.0733 | 1063481.3995 | 1049493.9525 | 1034715.3832 | 1020771.693 | 1007716.1955 | 1048575.5477 | 1077701.4149 | 1098503.5464 | 1112873.1403 | 1124454.6611 | 1131435.4808 | 1135645.1108 | 1136954.0673 | 1137263.0237 | 1136571.9802 | 1134880.9367 | 1132189.8931 | 1128498.8496 | 1123807.8061 | 1119893.7886 | 1114979.7712 | 1110960.5908 | 1107680.8097 | 1103401.0285 | 1098121.2473 | 1093635.3634 | 1088149.4795 | 1083484.742 | 1077820.0045 | 1073004.8321 | 1069036.5808 | 1064068.3295 | 1059965.1063 | 1054861.8832
ΔVSS | Change in Volume of Salton Sea | 2010 | -146868.2292 | AFY | caculated | ΔVSS | -66586.2292 | -119595.4126 | -153475.9086 | -177777.4272 | -212888.9098 | -29371.3861 | -21115.3274 | 1593.149 | -191774.2159 | -215439.01 | -533942.87 | -504959.5412 | -454705.9791 | -404370.2168 | -357283.6244 | -312711.2273 | -283357.26 | -247344.6115 | -216685.1413 | -187123.652 | -159380.3506 | -135072.3076 | -114725.6227 | -96358.6693 | -78044.6547 | -64483.2667 | -53216.3568 | -43666.9806 | -34212.6969 | -28236.1981 | -23999.993 | -19842.1071 | -17395.9213 | -16619.6738 | -13987.447 | -14778.5693 | -13943.6902 | -13055.4974 | 40859.3522 | 29125.8672 | 20802.1316 | 14369.5939 | 11581.5208 | 6980.8197 | 4209.63 | 1308.9565 | 308.9565 | -691.0435 | -1691.0435 | -2691.0435 | -3691.0435 | -4691.0435 | -3914.0175 | -4914.0175 | -4019.1803 | -3279.7812 | -4279.7812 | -5279.7812 | -4485.8839 | -5485.8839 | -4664.7375 | -5664.7375 | -4815.1724 | -3968.2513 | -4968.2513 | -4103.2231 | -5103.2231 | -6103.2231
| Non QSA annual inflow reductions to Salton Sea | 2010 | 1000 | AFY | estimated to fit |  | 1000 | 2000 | 3000 | 4000 | 5000 | 6000 | 7000 | 8000 | 9000 | 10000 | 11000 | 12000 | 13000 | 14000 | 15000 | 16000 | 17000 | 18000 | 19000 | 20000 | 21000 | 22000 | 23000 | 24000 | 25000 | 26000 | 27000 | 28000 | 29000 | 30000 | 31000 | 32000 | 33000 | 34000 | 35000 | 36000 | 37000 | 38000 | 39000 | 40000 | 41000 | 42000 | 43000 | 44000 | 45000 | 46000 | 47000 | 48000 | 49000 | 50000 | 51000 | 52000 | 53000 | 54000 | 55000 | 56000 | 57000 | 58000 | 59000 | 60000 | 61000 | 62000 | 63000 | 64000 | 65000 | 66000 | 67000 | 68000
| Pre QSA transfer flow to MWD | 2010 | 105000 | AFY | IID QSA Report |  | 105000 | 103940 | 104140 | 105000 | 104100 | 107820 | 105000 | 105000 | 105000 | 105000 | 105000 | 105000 | 105000 | 105000 | 105000 | 105000 | 105000 | 105000 | 105000 | 105000 | 105000 | 105000 | 105000 | 105000 | 105000 | 105000 | 105000 | 105000 | 105000 | 105000 | 105000 | 105000 | 105000 | 105000 | 105000 | 105000 | 105000 | 105000 | 105000 | 105000 | 105000 | 105000 | 105000 | 105000 | 105000 | 105000 | 105000 | 105000 | 105000 | 105000 | 105000 | 105000 | 105000 | 105000 | 105000 | 105000 | 105000 | 105000 | 105000 | 105000 | 105000 | 105000 | 105000 | 105000 | 105000 | 105000 | 105000 | 105000
| QSA transfer flow to SDCWA | 2010 | 75000 | AFY | IID QSA Report |  | 75000 | 63278 | 106722 | 100000 | 100000 | 100000 | 100000 | 100000 | 130000 | 160000 | 192500 | 205000 | 202500 | 200000 | 200000 | 200000 | 200000 | 200000 | 200000 | 200000 | 200000 | 200000 | 200000 | 200000 | 200000 | 200000 | 200000 | 200000 | 200000 | 200000 | 200000 | 200000 | 200000 | 200000 | 200000 | 200000 | 200000 | 200000 | 200000 | 200000 | 200000 | 200000 | 200000 | 200000 | 200000 | 200000 | 200000 | 200000 | 200000 | 200000 | 200000 | 200000 | 200000 | 200000 | 200000 | 200000 | 200000 | 200000 | 200000 | 200000 | 200000 | 200000 | 200000 | 200000 | 200000 | 200000 | 200000 | 200000
| QSA transfer flow to CVWD | 2010 | 12000 | AFY | IID QSA Report |  | 12000 | 16000 | 21000 | 26000 | 31000 | 36000 | 41000 | 45000 | 63000 | 68000 | 73000 | 78000 | 83000 | 88000 | 93000 | 98000 | 103000 | 103000 | 103000 | 103000 | 103000 | 103000 | 103000 | 103000 | 103000 | 103000 | 103000 | 103000 | 103000 | 103000 | 103000 | 103000 | 103000 | 103000 | 103000 | 103000 | 103000 | 103000 | 50000 | 50000 | 50000 | 50000 | 50000 | 50000 | 50000 | 50000 | 50000 | 50000 | 50000 | 50000 | 50000 | 50000 | 50000 | 50000 | 50000 | 50000 | 50000 | 50000 | 50000 | 50000 | 50000 | 50000 | 50000 | 50000 | 50000 | 50000 | 50000 | 50000
| IID Storage | 2010 | 25 | AFY | IID QSA Report |  | 5216 | 0 | 5914 | 93785 | 155126 | 38313 | 7077 | 0 | 0 | 0 | 300000 | 300000 | 300000 | 300000 | 300000 | 300000 | 300000 | 300000 | 300000 | 300000 | 300000 | 300000 | 300000 | 300000 | 300000 | 300000 | 300000 | 300000 | 300000 | 300000 | 300000 | 300000 | 300000 | 300000 | 300000 | 300000 | 300000 | 300000 | 300000 | 300000 | 300000 | 300000 | 300000 | 300000 | 300000 | 300000 | 300000 | 300000 | 300000 | 300000 | 300000 | 300000 | 300000 | 300000 | 300000 | 300000 | 300000 | 300000 | 300000 | 300000 | 300000 | 300000 | 300000 | 300000 | 300000 | 300000 | 300000 | 300000
| Transfer impact factor to Salton Sea |  | 1 | bar: 2010 to 2077
IMW | QSA Mitigation Water to Salton Sea | 2010 | 80282 | AFY | IID QSA Report | IMW | 80282 | 0 | 15182 | 71398 | 89168 | 153327 | 130796 | 150000 | 0 | 0 | 0 | 0 | 0 | 0 | 0 | 0 | 0 | 0 | 0 | 0 | 0 | 0 | 0 | 0 | 0 | 0 | 0 | 0 | 0 | 0 | 0 | 0 | 0 | 0 | 0 | 0 | 0 | 0 | 0 | 0 | 0 | 0 | 0 | 0 | 0 | 0 | 0 | 0 | 0 | 0 | 0 | 0 | 0 | 0 | 0 | 0 | 0 | 0 | 0 | 0 | 0 | 0 | 0 | 0 | 0 | 0 | 0 | 0
IRD | Inflow to Salton Sea from all Rivers and irrigation Drains | 1999 | 1285018 | AFY | LLNL 2008 | IRD | 1075802 | 1099800 | 1044242 | 956233 | 889792 | 996885 | 1024941 | 1027018 | 978018 | 942018 | 603518 | 585018 | 581518 | 578018 | 572018 | 566018 | 560018 | 559018 | 558018 | 557018 | 556018 | 555018 | 554018 | 553018 | 552018 | 551018 | 550018 | 549018 | 548018 | 547018 | 546018 | 545018 | 544018 | 543018 | 542018 | 541018 | 540018 | 539018 | 591018 | 590018 | 589018 | 588018 | 587018 | 586018 | 585018 | 584018 | 583018 | 582018 | 581018 | 580018 | 579018 | 578018 | 577018 | 576018 | 575018 | 574018 | 573018 | 572018 | 571018 | 570018 | 569018 | 568018 | 567018 | 566018 | 565018 | 564018 | 563018 | 562018
IP | Inflow to Salton Sea from Precipitation to surface | Avg 2004-2017 | 1.84 | inches/year | SSMP 2017 | IP | 34521.62 | 34428.8533 | 34244.8533 | 34032.64 | 33812.3 | 33463.16 | 33385.42 | 33344.7867 | 33344.7867 | 32991.9667 | 32575.5133 | 31359.4267 | 30088.4467 | 28651.8667 | 27347 | 26203.44 | 25366.8533 | 24564 | 23893.9333 | 23229.54 | 22595.2 | 22045.1933 | 21600.68 | 21201.0933 | 20784.7933 | 20509.7133 | 20231.72 | 20004.48 | 19773.7133 | 19655.9533 | 19534.82 | 19414.76 | 19295.4667 | 19233.98 | 19108.2467 | 19044 | 18980.6733 | 18915.5067 | 18849.42 | 19044 | 19233.98 | 19295.4667 | 19356.0333 | 19414.76 | 19474.56 | 19474.56 | 19474.56 | 19474.56 | 19474.56 | 19474.56 | 19474.56 | 19474.56 | 19414.76 | 19414.76 | 19414.76 | 19356.0333 | 19356.0333 | 19356.0333 | 19295.4667 | 19295.4667 | 19233.98 | 19233.98 | 19233.98 | 19171.42 | 19171.42 | 19108.2467 | 19108.2467 | 19108.2467
IGW | Inflow to Salton Sea from Groundwater flows | 2002 | 1000 | AFY | DWR 2006 | IGW | 1000 | 1000 | 1000 | 1000 | 1000 | 1000 | 1000 | 1000 | 1000 | 1000 | 1000 | 1000 | 1000 | 1000 | 1000 | 1000 | 1000 | 1000 | 1000 | 1000 | 1000 | 1000 | 1000 | 1000 | 1000 | 1000 | 1000 | 1000 | 1000 | 1000 | 1000 | 1000 | 1000 | 1000 | 1000 | 1000 | 1000 | 1000 | 1000 | 1000 | 1000 | 1000 | 1000 | 1000 | 1000 | 1000 | 1000 | 1000 | 1000 | 1000 | 1000 | 1000 | 1000 | 1000 | 1000 | 1000 | 1000 | 1000 | 1000 | 1000 | 1000 | 1000 | 1000 | 1000 | 1000 | 1000 | 1000 | 1000
IWI | Inflow to Salton Sea from Water Import | 2010 | 0 | AFY |  | IWI | 0 | 0 | 0 | 0 | 0 | 0 | 0 | 0 | 0 | 0 | 0 | 0 | 0 | 0 | 0 | 0 | 0 | 0 | 0 | 0 | 0 | 0 | 0 | 0 | 0 | 0 | 0 | 0 | 0 | 0 | 0 | 0 | 0 | 0 | 0 | 0 | 0 | 0 | 0 | 0 | 0 | 0 | 0 | 0 | 0 | 0 | 0 | 0 | 0 | 0 | 0 | 0 | 0 | 0 | 0 | 0 | 0 | 0 | 0 | 0 | 0 | 0 | 0 | 0 | 0 | 0 | 0 | 0
ISER | Return flow to Salton Sea from Salt Extraction Revenue technologies | 2010 | 0 | AFY |  | ISER | 0 | 0 | 0 | 0 | 0 | 0 | 0 | 0 | 0 | 0 | 0 | 0 | 0 | 0 | 0 | 0 | 0 | 0 | 0 | 0 | 0 | 0 | 0 | 0 | 0 | 0 | 0 | 0 | 0 | 0 | 0 | 0 | 0 | 0 | 0 | 0 | 0 | 0 | 0 | 0 | 0 | 0 | 0 | 0 | 0 | 0 | 0 | 0 | 0 | 0 | 0 | 0 | 0 | 0 | 0 | 0 | 0 | 0 | 0 | 0 | 0 | 0 | 0 | 0 | 0 | 0 | 0 | 0
OSE | Outflow from Salton Sea to Salt Extraction Revenue technologies | 2010 | 0 | AFY |  | OSE | 0 | 0 | 0 | 0 | 0 | 0 | 0 | 0 | 0 | 0 | 0 | 0 | 0 | 0 | 0 | 0 | 0 | 0 | 0 | 0 | 0 | 0 | 0 | 0 | 0 | 0 | 0 | 0 | 0 | 0 | 0 | 0 | 0 | 0 | 0 | 0 | 0 | 0 | 0 | 0 | 0 | 0 | 0 | 0 | 0 | 0 | 0 | 0 | 0 | 0 | 0 | 0 | 0 | 0 | 0 | 0 | 0 | 0 | 0 | 0 | 0 | 0 | 0 | 0 | 0 | 0 | 0 | 0
OE | Outflow from Salton Sea due to Evaporation | Avg 1967-1969 | 68 | inches/year | Sturrock 1969 | OE | 1253191.8492 | 1249824.2659 | 1243144.7619 | 1235441.0672 | 1221661.2098 | 1209046.5461 | 1206237.7474 | 1204769.6377 | 1199137.0026 | 1186448.9767 | 1166036.3833 | 1117336.9679 | 1062312.4258 | 1007040.0834 | 952648.6244 | 900932.6673 | 864742.1133 | 826926.6115 | 794597.0746 | 763371.192 | 733993.5506 | 708135.5009 | 686344.3027 | 666577.7626 | 646847.448 | 632010.9801 | 619466.0768 | 608689.4606 | 598004.4102 | 590910.1514 | 585552.813 | 580274.8671 | 576709.3879 | 574871.6538 | 571113.6937 | 570840.5693 | 568942.3635 | 566989.0041 | 565008.0678 | 575936.1328 | 583449.8484 | 588943.8728 | 590792.5125 | 594451.9403 | 596282.93 | 598183.6035 | 598183.6035 | 598183.6035 | 598183.6035 | 598183.6035 | 598183.6035 | 598183.6035 | 596346.7775 | 596346.7775 | 594451.9403 | 592653.8145 | 592653.8145 | 592653.8145 | 590799.3506 | 590799.3506 | 588916.7175 | 588916.7175 | 587067.1524 | 585157.6713 | 585157.6713 | 583229.4698 | 583229.4698 | 583229.4698
OSP | Outflow from Salton Sea to Seepage |  | 5000 | AFY |  | OSP | 5000 | 5000 | 5000 | 5000 | 5000 | 5000 | 5000 | 5000 | 5000 | 5000 | 5000 | 5000 | 5000 | 5000 | 5000 | 5000 | 5000 | 5000 | 5000 | 5000 | 5000 | 5000 | 5000 | 5000 | 5000 | 5000 | 5000 | 5000 | 5000 | 5000 | 5000 | 5000 | 5000 | 5000 | 5000 | 5000 | 5000 | 5000 | 5000 | 5000 | 5000 | 5000 | 5000 | 5000 | 5000 | 5000 | 5000 | 5000 | 5000 | 5000 | 5000 | 5000 | 5000 | 5000 | 5000 | 5000 | 5000 | 5000 | 5000 | 5000 | 5000 | 5000 | 5000 | 5000 | 5000 | 5000 | 5000 | 5000
MSSS | Mass of Salt in the Salton Sea water column | 2010 | 419024123.2924 | metric tons | Calculated | MSSS | 419024123.2924 | 421007064.7334 | 422935630.5602 | 424818901.5155 | 426622345.1287 | 428331295.3743 | 430211934.7526 | 432112489.598 | 433962737.3014 | 435645062.6112 | 437283338.5382 | 437671931.217 | 437920836.0708 | 438099502.5874 | 438202267.5836 | 438210969.0611 | 438120282.2851 | 437925473.0803 | 437644179.7512 | 437271332.8391 | 436801866.9084 | 436232687.5052 | 435563167.3123 | 434794557.6872 | 433929273.6061 | 432972140.2095 | 431932477.885 | 430818533.4888 | 429638947.0543 | 428402689.3173 | 427120877.7773 | 423249969.976 | 414340914.7987 | 406999686.663 | 400560897.8362 | 394406603.799 | 389229748.9194 | 383754099.2331 | 378590344.5004 | 374023896.9535 | 373290650.4103 | 372607753.0423 | 371959245.4222 | 371333856.5119 | 370726647.0138 | 370130399.9614 | 369540885.4887 | 368953839.204 | 368367802.0757 | 367781338.2351 | 367193027.2005 | 366601456.2231 | 366005212.6531 | 365402876.2235 | 364795603.9642 | 364181956.7253 | 363563278.0738 | 362940690.178 | 362312729.6525 | 361677920.3544 | 361037481.6849 | 360389913.7642 | 359736493.3126 | 359075695.0761 | 358408857.3384 | 357737329.0975 | 357059555.4307 | 356376930.1352
SSS | Salinity of Salton Sea, averaged throughout the volume | 2010 | 51179 | mg/liter TDS | USBR data | SSS | 51178.6997 | 51941.9525 | 53147.1855 | 54684.7539 | 56512.1047 | 58783.2267 | 59336.3433 | 59813.3414 | 60053.1188 | 62326.1538 | 65033.0062 | 72158.6861 | 80462.4863 | 89743.745 | 99980.3157 | 111159.5561 | 123190.2015 | 136555.7323 | 150816.1515 | 165975.081 | 181717.2135 | 197645.1323 | 213454.755 | 228956.3553 | 243757.109 | 257124.0811 | 269223.4774 | 279984.5942 | 289346.5262 | 296953.6299 | 303389.6368 | 307097.7071 | 306068.839 | 305488.1106 | 305353.7716 | 304669.4249 | 304964.8287 | 304781.8105 | 304576.1764 | 289177.341 | 280810.4689 | 274988.8337 | 270965.7081 | 267723.9563 | 265637.0476 | 264226.7337 | 263502.1788 | 263012.1128 | 262754.01 | 262726.5863 | 262929.7855 | 263364.7826 | 264034.0038 | 264520.7594 | 265245.0227 | 265756.8128 | 266090.8948 | 266665.5487 | 267484.0766 | 268110.6632 | 268985.1892 | 269658.7166 | 270584.4857 | 271299.4837 | 271800.845 | 272558.2789 | 273094.9859 | 273891.54
ΔMSSS | Change in Mass of Salt in the Salton Sea | 2010 | 4399991.8418 | metric tons / year | Calculated | ΔMSSS | 1982941.441 | 1928565.8269 | 1883270.9553 | 1803443.6132 | 1708950.2456 | 1880639.3783 | 1900554.8453 | 1850247.7034 | 1682325.3099 | 1638275.9269 | 388592.6789 | 248904.8537 | 178666.5166 | 102764.9962 | 8701.4774 | -90686.7759 | -194809.2048 | -281293.3292 | -372846.9121 | -469465.9307 | -569179.4031 | -669520.1929 | -768609.6252 | -865284.0811 | -957133.3966 | -1039662.3245 | -1113944.3962 | -1179586.4345 | -1236257.7371 | -1281811.54 | -3870907.8013 | -8909055.1772 | -7341228.1357 | -6438788.8268 | -6154294.0371 | -5176854.8796 | -5475649.6863 | -5163754.7327 | -4566447.5469 | -733246.5432 | -682897.3679 | -648507.6201 | -625388.9103 | -607209.4981 | -596247.0524 | -589514.4727 | -587046.2847 | -586037.1282 | -586463.8406 | -588311.0346 | -591570.9774 | -596243.57 | -602336.4296 | -607272.2593 | -613647.2389 | -618678.6515 | -622587.8958 | -627960.5255 | -634809.2981 | -640438.6695 | -647567.9207 | -653420.4515 | -660798.2365 | -666837.7377 | -671528.2409 | -677773.6668 | -682625.2955 | -689054.2893
SRD | Salinity of Inflows to Salton Sea from all Rivers and Drains | 1999 | 2923 | mg/liter TDS | Weghorst 1999 | SRD | 3312 | 3267 | 3408 | 3625 | 3813 | 3512 | 3459 | 3408 | 3567 | 3685 | 4107 | 4107 | 4107 | 4107 | 4107 | 4107 | 4107 | 4107 | 4107 | 4107 | 4107 | 4107 | 4107 | 4107 | 4107 | 4107 | 4107 | 4107 | 4107 | 4107 | 4107 | 4107 | 4107 | 4107 | 4107 | 4107 | 4107 | 4107 | 4107 | 4107 | 4107 | 4107 | 4107 | 4107 | 4107 | 4107 | 4107 | 4107 | 4107 | 4107 | 4107 | 4107 | 4107 | 4107 | 4107 | 4107 | 4107 | 4107 | 4107 | 4107 | 4107 | 4107 | 4107 | 4107 | 4107 | 4107 | 4107 | 4107
SGW | Salinity of Inflow to Salton Sea from Groundwater flows | 2008 | 5000 | mg/liter TDS | LLNL 2008 | SGW | 5000 | 5000 | 5000 | 5000 | 5000 | 5000 | 5000 | 5000 | 5000 | 5000 | 5000 | 5000 | 5000 | 5000 | 5000 | 5000 | 5000 | 5000 | 5000 | 5000 | 5000 | 5000 | 5000 | 5000 | 5000 | 5000 | 5000 | 5000 | 5000 | 5000 | 5000 | 5000 | 5000 | 5000 | 5000 | 5000 | 5000 | 5000 | 5000 | 5000 | 5000 | 5000 | 5000 | 5000 | 5000 | 5000 | 5000 | 5000 | 5000 | 5000 | 5000 | 5000 | 5000 | 5000 | 5000 | 5000 | 5000 | 5000 | 5000 | 5000 | 5000 | 5000 | 5000 | 5000 | 5000 | 5000 | 5000 | 5000
SMW | Salinity of Inflow to Salton Sea from QSA Mitigation Water flows | 2008 | 771 | mg/liter TDS | LLNL 2008 | SMW | 771 | 771 | 771 | 771 | 771 | 771 | 771 | 771 | 771 | 771 | 771 | 771 | 771 | 771 | 771 | 771 | 771 | 771 | 771 | 771 | 771 | 771 | 771 | 771 | 771 | 771 | 771 | 771 | 771 | 771 | 771 | 771 | 771 | 771 | 771 | 771 | 771 | 771 | 771 | 771 | 771 | 771 | 771 | 771 | 771 | 771 | 771 | 771 | 771 | 771 | 771 | 771 | 771 | 771 | 771 | 771 | 771 | 771 | 771 | 771 | 771 | 771 | 771 | 771 | 771 | 771 | 771 | 771
SWI | Salinity of Inflow to Salton Sea from Water Import |  | 37000 | mg/liter TDS | Sea of Cortez | SWI | 37000 | 37000 | 37000 | 37000 | 37000 | 37000 | 37000 | 37000 | 37000 | 37000 | 37000 | 37000 | 37000 | 37000 | 37000 | 37000 | 37000 | 37000 | 37000 | 37000 | 37000 | 37000 | 37000 | 37000 | 37000 | 37000 | 37000 | 37000 | 37000 | 37000 | 37000 | 37000 | 37000 | 37000 | 37000 | 37000 | 37000 | 37000 | 37000 | 37000 | 37000 | 37000 | 37000 | 37000 | 37000 | 37000 | 37000 | 37000 | 37000 | 37000 | 37000 | 37000 | 37000 | 37000 | 37000 | 37000 | 37000 | 37000 | 37000 | 37000 | 37000 | 37000 | 37000 | 37000 | 37000 | 37000 | 37000 | 37000
SSE | Salinity of Outflow from Salton Sea to Salt Extraction technologies | 2010 | 51179 | mg/liter TDS |  | SSE | 51178.6997 | 51941.9525 | 53147.1855 | 54684.7539 | 56512.1047 | 58783.2267 | 59336.3433 | 59813.3414 | 60053.1188 | 62326.1538 | 65033.0062 | 72158.6861 | 80462.4863 | 89743.745 | 99980.3157 | 111159.5561 | 123190.2015 | 136555.7323 | 150816.1515 | 165975.081 | 181717.2135 | 197645.1323 | 213454.755 | 228956.3553 | 243757.109 | 257124.0811 | 269223.4774 | 279984.5942 | 289346.5262 | 296953.6299 | 303389.6368 | 307097.7071 | 306068.839 | 305488.1106 | 305353.7716 | 304669.4249 | 304964.8287 | 304781.8105 | 304576.1764 | 289177.341 | 280810.4689 | 274988.8337 | 270965.7081 | 267723.9563 | 265637.0476 | 264226.7337 | 263502.1788 | 263012.1128 | 262754.01 | 262726.5863 | 262929.7855 | 263364.7826 | 264034.0038 | 264520.7594 | 265245.0227 | 265756.8128 | 266090.8948 | 266665.5487 | 267484.0766 | 268110.6632 | 268985.1892 | 269658.7166 | 270584.4857 | 271299.4837 | 271800.845 | 272558.2789 | 273094.9859 | 273891.54
SSER | Salinity of return flow to Salton Sea from Salt Extraction technologies |  | 10 | mg/liter TDS |  | SSER | 10 | 10 | 10 | 10 | 10 | 10 | 10 | 10 | 10 | 10 | 10 | 10 | 10 | 10 | 10 | 10 | 10 | 10 | 10 | 10 | 10 | 10 | 10 | 10 | 10 | 10 | 10 | 10 | 10 | 10 | 10 | 10 | 10 | 10 | 10 | 10 | 10 | 10 | 10 | 10 | 10 | 10 | 10 | 10 | 10 | 10 | 10 | 10 | 10 | 10 | 10 | 10 | 10 | 10 | 10 | 10 | 10 | 10 | 10 | 10 | 10 | 10 | 10 | 10 | 10 | 10 | 10 | 10
SSP | Salinity of Outflow from Salton Sea to Seepage | 2010 | 51179 | mg/liter TDS |  | SSP | 51178.6997 | 51941.9525 | 53147.1855 | 54684.7539 | 56512.1047 | 58783.2267 | 59336.3433 | 59813.3414 | 60053.1188 | 62326.1538 | 65033.0062 | 72158.6861 | 80462.4863 | 89743.745 | 99980.3157 | 111159.5561 | 123190.2015 | 136555.7323 | 150816.1515 | 165975.081 | 181717.2135 | 197645.1323 | 213454.755 | 228956.3553 | 243757.109 | 257124.0811 | 269223.4774 | 279984.5942 | 289346.5262 | 296953.6299 | 303389.6368 | 307097.7071 | 306068.839 | 305488.1106 | 305353.7716 | 304669.4249 | 304964.8287 | 304781.8105 | 304576.1764 | 289177.341 | 280810.4689 | 274988.8337 | 270965.7081 | 267723.9563 | 265637.0476 | 264226.7337 | 263502.1788 | 263012.1128 | 262754.01 | 262726.5863 | 262929.7855 | 263364.7826 | 264034.0038 | 264520.7594 | 265245.0227 | 265756.8128 | 266090.8948 | 266665.5487 | 267484.0766 | 268110.6632 | 268985.1892 | 269658.7166 | 270584.4857 | 271299.4837 | 271800.845 | 272558.2789 | 273094.9859 | 273891.54
MSP | Mass of Salt precipitating out of the Salton Sea annually |  | 0.52% | of total salt | estimated to fit | SSP | 2178925.4411 | 2189236.7366 | 2199265.2789 | 2209058.2879 | 2218436.1947 | 2227322.7359 | 2237102.0607 | 2246984.9459 | 2256606.234 | 2265354.3256 | 2273873.3604 | 2275894.0423 | 2277188.3476 | 2278117.4135 | 2278651.7914 | 2278697.0391 | 2278225.4679 | 2277212.46 | 2275749.7347 | 2273810.9308 | 2271369.7079 | 2268409.975 | 2264928.47 | 2260931.7 | 2256432.2228 | 2251455.1291 | 2246048.885 | 2240256.3741 | 2234122.5247 | 2227693.9844 | 4772030.5796 | 9782242.691 | 8215695.1979 | 7311771.5599 | 7023039.3582 | 6044754.9319 | 6336661.9114 | 6020829.7718 | 5688219.7191 | 1944924.2642 | 1941111.3821 | 1937560.3158 | 1934188.0762 | 1930936.0539 | 1927778.5645 | 1924678.0798 | 1921612.6045 | 1918559.9639 | 1915512.5708 | 1912462.9588 | 1909403.7414 | 1906327.5724 | 1903227.1058 | 1900094.9564 | 1896937.1406 | 1893746.175 | 1890529.046 | 1887291.5889 | 1884026.1942 | 1880725.1858 | 1877394.9048 | 1874027.5516 | 1870629.7652 | 1867193.6144 | 1863726.0582 | 1860234.1113 | 1856709.6882 | 1853160.0367
| Playa Exposure | 2010 | 10000 | acres |  |  | 10000 | 10605 | 11805 | 13189 | 14626 | 16903 | 17410 | 17675 | 17675 | 19976 | 22692 | 30623 | 38912 | 48281 | 56791 | 64249 | 69705 | 74941 | 79311 | 83644 | 87781 | 91368 | 94267 | 96873 | 99588 | 101382 | 103195 | 104677 | 106182 | 106950 | 107740 | 108523 | 109301 | 109702 | 110522 | 110941 | 111354 | 111779 | 112210 | 110941 | 109702 | 109301 | 108906 | 108523 | 108133 | 108133 | 108133 | 108133 | 108133 | 108133 | 108133 | 108133 | 108523 | 108523 | 108523 | 108906 | 108906 | 108906 | 109301 | 109301 | 109702 | 109702 | 109702 | 110110 | 110110 | 110522 | 110522 | 110522

## QSA Water & Salt Balance
Salton Sea Conditions with QSA Impacts, No Water Import
Variable | Description | Time Point | Value | Unit | Source | Year | 2010 | 2011 | 2012 | 2013 | 2014 | 2015 | 2016 | 2017 | 2018 | 2019 | 2020 | 2021 | 2022 | 2023 | 2024 | 2025 | 2026 | 2027 | 2028 | 2029 | 2030 | 2031 | 2032 | 2033 | 2034 | 2035 | 2036 | 2037 | 2038 | 2039 | 2040 | 2041 | 2042 | 2043 | 2044 | 2045 | 2046 | 2047 | 2048 | 2049 | 2050 | 2051 | 2052 | 2053 | 2054 | 2055 | 2056 | 2057 | 2058 | 2059 | 2060 | 2061 | 2062 | 2063 | 2064 | 2065 | 2066 | 2067 | 2068 | 2069 | 2070 | 2071 | 2072 | 2073 | 2074 | 2075 | 2076 | 2077
ESS | Elevation of Salton Sea surface | 2010 | -231.3 | feet below MSL | Weghorst 2000 | ESS | -231.3 | -231.6 | -232.2 | -232.9 | -233.6 | -234.6 | -234.8 | -234.9 | -234.9 | -235.8 | -236.8 | -237.9 | -239 | -240 | -241 | -241.9 | -242.8 | -243.6 | -244.3 | -245 | -245.5 | -246 | -246.5 | -246.8 | -247.2 | -247.5 | -247.8 | -248 | -248.2 | -248.4 | -248.6 | -248.7 | -248.9 | -249 | -249.1 | -249.2 | -249.4 | -249.5 | -249.5 | -249.3 | -249.1 | -248.9 | -248.8 | -248.7 | -248.6 | -248.5 | -248.4 | -248.3 | -248.3 | -248.2 | -248.2 | -248.2 | -248.2 | -248.2 | -248.2 | -248.2 | -248.2 | -248.2 | -248.3 | -248.3 | -248.3 | -248.3 | -248.4 | -248.4 | -248.4 | -248.5 | -248.5 | -248.5
ASS | Surface Area of Salton Sea | 2010 | 225141 | acres | Weghorst 2000 | ASS | 225141 | 224536 | 223336 | 221952 | 220515 | 218238 | 217731 | 217466 | 217466 | 215165 | 212449 | 208793 | 205426 | 202360 | 198993 | 195894 | 192632 | 189532 | 186450 | 183640 | 181754 | 179860 | 177968 | 176844 | 175423 | 174361 | 173266 | 172565 | 171889 | 171222 | 170567 | 170249 | 169621 | 169311 | 169008 | 168702 | 168090 | 167785 | 167785 | 168397 | 169008 | 169621 | 169932 | 170249 | 170567 | 170892 | 171222 | 171553 | 171553 | 171889 | 171889 | 171889 | 171889 | 171889 | 171889 | 171889 | 171889 | 171889 | 171553 | 171553 | 171553 | 171553 | 171222 | 171222 | 171222 | 170892 | 170892 | 170892
VSS | Volume of Salton Sea | 2010 | 6637651 | AF | Weghorst 2000 | VSS | 6637651 | 6571064.7708 | 6451469.3582 | 6297993.4496 | 6120216.0223 | 5907327.1125 | 5877955.7265 | 5856840.3991 | 5858433.5481 | 5666659.3322 | 5451220.3222 | 5217277.4522 | 4984340.1245 | 4771059.1611 | 4575611.3012 | 4391957.9241 | 4223514.1464 | 4070922.0695 | 3933561.4144 | 3815823.8074 | 3716095.0157 | 3625151.0228 | 3547253.6527 | 3478127.8153 | 3417904.6243 | 3363987.4868 | 3318519.8069 | 3277657.0033 | 3239382.3441 | 3207450.7882 | 3177918.2767 | 3150723.6574 | 3124149.5721 | 3103558.8111 | 3083540.9021 | 3064060.329 | 3045132.313 | 3028309.411 | 3015728.3203 | 3055147.2295 | 3090474.4998 | 3117993.9267 | 3141403.1657 | 3162234.4792 | 3180457.4247 | 3196066.9285 | 3209027.4747 | 3219313.6946 | 3226920.5146 | 3233527.3346 | 3237429.386 | 3240331.4375 | 3242233.4889 | 3243135.5404 | 3243037.5918 | 3241939.6433 | 3239841.6947 | 3236743.7462 | 3232645.7976 | 3229252.6176 | 3224859.4376 | 3219466.2576 | 3213073.0776 | 3207359.2975 | 3200645.5174 | 3196701.7418 | 3193425.0265 | 3189148.3111
ΔVSS | Change in Volume of Salton Sea | 2010 | -146868.2292 | AFY | caculated | ΔVSS | -66586.2292 | -119595.4126 | -153475.9086 | -177777.4272 | -212888.9098 | -29371.3861 | -21115.3274 | 1593.149 | -191774.2159 | -215439.01 | -233942.87 | -232937.3277 | -213280.9633 | -195447.86 | -183653.3771 | -168443.7776 | -152592.0769 | -137360.6551 | -117737.607 | -99728.7917 | -90943.9929 | -77897.3701 | -69125.8374 | -60223.191 | -53917.1375 | -45467.6798 | -40862.8036 | -38274.6591 | -31931.556 | -29532.5115 | -27194.6193 | -26574.0853 | -20590.7609 | -20017.909 | -19480.5731 | -18928.016 | -16822.9019 | -12581.0908 | 39418.9092 | 35327.2703 | 27519.4269 | 23409.2391 | 20831.3134 | 18222.9455 | 15609.5038 | 12960.5462 | 10286.2199 | 7606.82 | 6606.82 | 3902.0514 | 2902.0514 | 1902.0514 | 902.0514 | -97.9486 | -1097.9486 | -2097.9486 | -3097.9486 | -4097.9486 | -3393.18 | -4393.18 | -5393.18 | -6393.18 | -5713.7801 | -6713.7801 | -3943.7756 | -3276.7154 | -4276.7154 | -5276.7154
| Non QSA annual inflow reductions to Salton Sea | 2010 | 1000 | AFY | estimated to fit |  | 1000 | 2000 | 3000 | 4000 | 5000 | 6000 | 7000 | 8000 | 9000 | 10000 | 11000 | 12000 | 13000 | 14000 | 15000 | 16000 | 17000 | 18000 | 19000 | 20000 | 21000 | 22000 | 23000 | 24000 | 25000 | 26000 | 27000 | 28000 | 29000 | 30000 | 31000 | 32000 | 33000 | 34000 | 35000 | 36000 | 37000 | 38000 | 39000 | 40000 | 41000 | 42000 | 43000 | 44000 | 45000 | 46000 | 47000 | 48000 | 49000 | 50000 | 51000 | 52000 | 53000 | 54000 | 55000 | 56000 | 57000 | 58000 | 59000 | 60000 | 61000 | 62000 | 63000 | 64000 | 65000 | 66000 | 67000 | 68000
| Pre QSA transfer flow to MWD | 2010 | 105000 | AFY | IID QSA Report |  | 105000 | 103940 | 104140 | 105000 | 104100 | 107820 | 105000 | 105000 | 105000 | 105000 | 105000 | 105000 | 105000 | 105000 | 105000 | 105000 | 105000 | 105000 | 105000 | 105000 | 105000 | 105000 | 105000 | 105000 | 105000 | 105000 | 105000 | 105000 | 105000 | 105000 | 105000 | 105000 | 105000 | 105000 | 105000 | 105000 | 105000 | 105000 | 105000 | 105000 | 105000 | 105000 | 105000 | 105000 | 105000 | 105000 | 105000 | 105000 | 105000 | 105000 | 105000 | 105000 | 105000 | 105000 | 105000 | 105000 | 105000 | 105000 | 105000 | 105000 | 105000 | 105000 | 105000 | 105000 | 105000 | 105000 | 105000 | 105000
| QSA transfer flow to SDCWA | 2010 | 75000 | AFY | IID QSA Report |  | 75000 | 63278 | 106722 | 100000 | 100000 | 100000 | 100000 | 100000 | 130000 | 160000 | 192500 | 205000 | 202500 | 200000 | 200000 | 200000 | 200000 | 200000 | 200000 | 200000 | 200000 | 200000 | 200000 | 200000 | 200000 | 200000 | 200000 | 200000 | 200000 | 200000 | 200000 | 200000 | 200000 | 200000 | 200000 | 200000 | 200000 | 200000 | 200000 | 200000 | 200000 | 200000 | 200000 | 200000 | 200000 | 200000 | 200000 | 200000 | 200000 | 200000 | 200000 | 200000 | 200000 | 200000 | 200000 | 200000 | 200000 | 200000 | 200000 | 200000 | 200000 | 200000 | 200000 | 200000 | 200000 | 200000 | 200000 | 200000
| QSA transfer flow to CVWD | 2010 | 12000 | AFY | IID QSA Report |  | 12000 | 16000 | 21000 | 26000 | 31000 | 36000 | 41000 | 45000 | 63000 | 68000 | 73000 | 78000 | 83000 | 88000 | 93000 | 98000 | 103000 | 103000 | 103000 | 103000 | 103000 | 103000 | 103000 | 103000 | 103000 | 103000 | 103000 | 103000 | 103000 | 103000 | 103000 | 103000 | 103000 | 103000 | 103000 | 103000 | 103000 | 103000 | 50000 | 50000 | 50000 | 50000 | 50000 | 50000 | 50000 | 50000 | 50000 | 50000 | 50000 | 50000 | 50000 | 50000 | 50000 | 50000 | 50000 | 50000 | 50000 | 50000 | 50000 | 50000 | 50000 | 50000 | 50000 | 50000 | 50000 | 50000 | 50000 | 50000
| IID Storage | 2010 | 25 | AFY | IID QSA Report |  | 5216 | 0 | 5914 | 93785 | 155126 | 38313 | 7077 | 0 | 0 | 0 | 0 | 0 | 0 | 0 | 0 | 0 | 0 | 0 | 0 | 0 | 0 | 0 | 0 | 0 | 0 | 0 | 0 | 0 | 0 | 0 | 0 | 0 | 0 | 0 | 0 | 0 | 0 | 0 | 0 | 0 | 0 | 0 | 0 | 0 | 0 | 0 | 0 | 0 | 0 | 0 | 0 | 0 | 0 | 0 | 0 | 0 | 0 | 0 | 0 | 0 | 0 | 0 | 0 | 0 | 0 | 0 | 0 | 0
| Transfer impact factor to Salton Sea |  | 1 | bar: 2010 to 2077
IMW | QSA Mitigation Water to Salton Sea | 2010 | 80282 | AFY | IID QSA Report | IMW | 80282 | 0 | 15182 | 71398 | 89168 | 153327 | 130796 | 150000 | 0 | 0 | 0 | 0 | 0 | 0 | 0 | 0 | 0 | 0 | 0 | 0 | 0 | 0 | 0 | 0 | 0 | 0 | 0 | 0 | 0 | 0 | 0 | 0 | 0 | 0 | 0 | 0 | 0 | 0 | 0 | 0 | 0 | 0 | 0 | 0 | 0 | 0 | 0 | 0 | 0 | 0 | 0 | 0 | 0 | 0 | 0 | 0 | 0 | 0 | 0 | 0 | 0 | 0 | 0 | 0 | 0 | 0 | 0 | 0
IRD | Inflow to Salton Sea from all Rivers and irrigation Drains | 1999 | 1285018 | AFY | LLNL 2008 | IRD | 1075802 | 1099800 | 1044242 | 956233 | 889792 | 996885 | 1024941 | 1027018 | 978018 | 942018 | 903518 | 885018 | 881518 | 878018 | 872018 | 866018 | 860018 | 859018 | 858018 | 857018 | 856018 | 855018 | 854018 | 853018 | 852018 | 851018 | 850018 | 849018 | 848018 | 847018 | 846018 | 845018 | 844018 | 843018 | 842018 | 841018 | 840018 | 839018 | 891018 | 890018 | 889018 | 888018 | 887018 | 886018 | 885018 | 884018 | 883018 | 882018 | 881018 | 880018 | 879018 | 878018 | 877018 | 876018 | 875018 | 874018 | 873018 | 872018 | 871018 | 870018 | 869018 | 868018 | 867018 | 866018 | 865018 | 864018 | 863018 | 862018
IP | Inflow to Salton Sea from Precipitation to surface | Avg 2004-2017 | 1.84 | inches/year | SSMP 2017 | IP | 34521.62 | 34428.8533 | 34244.8533 | 34032.64 | 33812.3 | 33463.16 | 33385.42 | 33344.7867 | 33344.7867 | 32991.9667 | 32575.5133 | 32014.9267 | 31498.6533 | 31028.5333 | 30512.26 | 30037.08 | 29536.9067 | 29061.5733 | 28589 | 28158.1333 | 27868.9467 | 27578.5333 | 27288.4267 | 27116.08 | 26898.1933 | 26735.3533 | 26567.4533 | 26459.9667 | 26356.3133 | 26254.04 | 26153.6067 | 26104.8467 | 26008.5533 | 25961.02 | 25914.56 | 25867.64 | 25773.8 | 25727.0333 | 25727.0333 | 25820.8733 | 25914.56 | 26008.5533 | 26056.24 | 26104.8467 | 26153.6067 | 26203.44 | 26254.04 | 26304.7933 | 26304.7933 | 26356.3133 | 26356.3133 | 26356.3133 | 26356.3133 | 26356.3133 | 26356.3133 | 26356.3133 | 26356.3133 | 26356.3133 | 26304.7933 | 26304.7933 | 26304.7933 | 26304.7933 | 26254.04 | 26254.04 | 26254.04 | 26203.44 | 26203.44 | 26203.44
IGW | Inflow to Salton Sea from Groundwater flows | 2002 | 1000 | AFY | DWR 2006 | IGW | 1000 | 1000 | 1000 | 1000 | 1000 | 1000 | 1000 | 1000 | 1000 | 1000 | 1000 | 1000 | 1000 | 1000 | 1000 | 1000 | 1000 | 1000 | 1000 | 1000 | 1000 | 1000 | 1000 | 1000 | 1000 | 1000 | 1000 | 1000 | 1000 | 1000 | 1000 | 1000 | 1000 | 1000 | 1000 | 1000 | 1000 | 1000 | 1000 | 1000 | 1000 | 1000 | 1000 | 1000 | 1000 | 1000 | 1000 | 1000 | 1000 | 1000 | 1000 | 1000 | 1000 | 1000 | 1000 | 1000 | 1000 | 1000 | 1000 | 1000 | 1000 | 1000 | 1000 | 1000 | 1000 | 1000 | 1000 | 1000
IWI | Inflow to Salton Sea from Water Import | 2010 | 0 | AFY |  | IWI | 0 | 0 | 0 | 0 | 0 | 0 | 0 | 0 | 0 | 0 | 0 | 0 | 0 | 0 | 0 | 0 | 0 | 0 | 0 | 0 | 0 | 0 | 0 | 0 | 0 | 0 | 0 | 0 | 0 | 0 | 0 | 0 | 0 | 0 | 0 | 0 | 0 | 0 | 0 | 0 | 0 | 0 | 0 | 0 | 0 | 0 | 0 | 0 | 0 | 0 | 0 | 0 | 0 | 0 | 0 | 0 | 0 | 0 | 0 | 0 | 0 | 0 | 0 | 0 | 0 | 0 | 0 | 0
ISER | Return flow to Salton Sea from Salt Extraction Revenue technologies | 2010 | 0 | AFY |  | ISER | 0 | 0 | 0 | 0 | 0 | 0 | 0 | 0 | 0 | 0 | 0 | 0 | 0 | 0 | 0 | 0 | 0 | 0 | 0 | 0 | 0 | 0 | 0 | 0 | 0 | 0 | 0 | 0 | 0 | 0 | 0 | 0 | 0 | 0 | 0 | 0 | 0 | 0 | 0 | 0 | 0 | 0 | 0 | 0 | 0 | 0 | 0 | 0 | 0 | 0 | 0 | 0 | 0 | 0 | 0 | 0 | 0 | 0 | 0 | 0 | 0 | 0 | 0 | 0 | 0 | 0 | 0 | 0
OSE | Outflow from Salton Sea to Salt Extraction Revenue technologies | 2010 | 0 | AFY |  | OSE | 0 | 0 | 0 | 0 | 0 | 0 | 0 | 0 | 0 | 0 | 0 | 0 | 0 | 0 | 0 | 0 | 0 | 0 | 0 | 0 | 0 | 0 | 0 | 0 | 0 | 0 | 0 | 0 | 0 | 0 | 0 | 0 | 0 | 0 | 0 | 0 | 0 | 0 | 0 | 0 | 0 | 0 | 0 | 0 | 0 | 0 | 0 | 0 | 0 | 0 | 0 | 0 | 0 | 0 | 0 | 0 | 0 | 0 | 0 | 0 | 0 | 0 | 0 | 0 | 0 | 0 | 0 | 0
OE | Outflow from Salton Sea due to Evaporation | Avg 1967-1969 | 68 | inches/year | Sturrock 1969 | OE | 1253191.8492 | 1249824.2659 | 1243144.7619 | 1235441.0672 | 1221661.2098 | 1209046.5461 | 1206237.7474 | 1204769.6377 | 1199137.0026 | 1186448.9767 | 1166036.3833 | 1145970.2544 | 1122297.6167 | 1100494.3933 | 1082183.6371 | 1060498.8576 | 1038146.9836 | 1021440.2285 | 1000344.607 | 980904.925 | 970830.9396 | 956493.9035 | 946432.264 | 936357.271 | 928833.3308 | 919221.0332 | 913448.257 | 909752.6258 | 902305.8693 | 898804.5515 | 895366.2259 | 893696.932 | 886617.3143 | 884996.929 | 883413.1331 | 881813.656 | 878614.7019 | 873326.1241 | 873326.1241 | 876511.6031 | 883413.1331 | 886617.3143 | 888242.9266 | 889899.9012 | 891562.1028 | 893260.8938 | 894985.8201 | 896715.9733 | 896715.9733 | 898472.2619 | 898472.2619 | 898472.2619 | 898472.2619 | 898472.2619 | 898472.2619 | 898472.2619 | 898472.2619 | 898472.2619 | 896715.9733 | 896715.9733 | 896715.9733 | 896715.9733 | 894985.8201 | 894985.8201 | 891215.8156 | 889498.1554 | 889498.1554 | 889498.1554
OSP | Outflow from Salton Sea to Seepage |  | 5000 | AFY |  | OSP | 5000 | 5000 | 5000 | 5000 | 5000 | 5000 | 5000 | 5000 | 5000 | 5000 | 5000 | 5000 | 5000 | 5000 | 5000 | 5000 | 5000 | 5000 | 5000 | 5000 | 5000 | 5000 | 5000 | 5000 | 5000 | 5000 | 5000 | 5000 | 5000 | 5000 | 5000 | 5000 | 5000 | 5000 | 5000 | 5000 | 5000 | 5000 | 5000 | 5000 | 5000 | 5000 | 5000 | 5000 | 5000 | 5000 | 5000 | 5000 | 5000 | 5000 | 5000 | 5000 | 5000 | 5000 | 5000 | 5000 | 5000 | 5000 | 5000 | 5000 | 5000 | 5000 | 5000 | 5000 | 5000 | 5000 | 5000 | 5000
MSSS | Mass of Salt in the Salton Sea water column | 2010 | 419024123.2924 | metric tons | Calculated | MSSS | 419024123.2924 | 421007064.7334 | 422935630.5602 | 424818901.5155 | 426622345.1287 | 428331295.3743 | 430211934.7526 | 432112489.598 | 433962737.3014 | 435645062.6112 | 437283338.5382 | 438864056.2672 | 440404276.5431 | 441898531.8589 | 443346946.7135 | 444737742.5096 | 446070741.3838 | 447422694.0034 | 448741285.7402 | 450027278.8854 | 451282424.0343 | 452508652.2648 | 453706704.0541 | 454878255.5842 | 456024444.827 | 457146599.2771 | 458245682.3599 | 459323208.6762 | 460380004.3982 | 461416518.7046 | 462434077.0484 | 463433182.7484 | 464492525.7864 | 465533440.6729 | 466557365.2664 | 467564467.7615 | 468554911.587 | 469528867.773 | 470486908.9001 | 471457209.2533 | 472426237.4032 | 473392775.4747 | 474354780.2656 | 475311205.086 | 476261414.5571 | 477279024.8002 | 478288621.1075 | 479289622.9039 | 480281458.7454 | 481263567.8217 | 482235784.6495 | 483197554.204 | 484148718.3538 | 485089119.848 | 486018601.9175 | 486937007.8784 | 487844180.7368 | 488739962.793 | 489624195.242 | 490496717.7706 | 491357769.2883 | 492207186.5449 | 493044804.2725 | 493870454.7593 | 494684370.7519 | 495563204.0588 | 496430263.4655 | 497285785.2777
SSS | Salinity of Salton Sea, averaged throughout the volume | 2010 | 51179 | mg/liter TDS | USBR data | SSS | 51178.6997 | 51941.9525 | 53147.1855 | 54684.7539 | 56512.1047 | 58783.2267 | 59336.3433 | 59813.3414 | 60053.1188 | 62326.1538 | 65033.0062 | 68194.7144 | 71632.2334 | 75088.3207 | 78552.3592 | 82093.8175 | 85623.7846 | 89102.4929 | 92485.7298 | 95612.6074 | 98452.3858 | 101196.4829 | 103692.5577 | 106026.4632 | 108166.5103 | 110170.6107 | 111948.5835 | 113610.7747 | 115217.6139 | 116626.6421 | 117970.0437 | 119245.3488 | 120534.549 | 121606.1499 | 122664.8046 | 123711.144 | 124743.7978 | 125697.5138 | 126479.4489 | 125105.0302 | 123929.1526 | 123086.6625 | 122417.7067 | 121856.477 | 121400.4919 | 121065.7003 | 120831.8009 | 120697.8028 | 120662.4636 | 120662.1571 | 120760.1837 | 120892.6585 | 121059.5721 | 121260.9788 | 121496.9971 | 121767.8093 | 122073.6623 | 122414.8681 | 122791.8053 | 123139.8784 | 123524.0928 | 123944.9132 | 124402.8754 | 124833.1896 | 125301.2049 | 125678.6681 | 126027.7433 | 126414.2301
ΔMSSS | Change in Mass of Salt in the Salton Sea | 2010 | 4399991.8418 | metric tons / year | Calculated | ΔMSSS | 1982941.441 | 1928565.8269 | 1883270.9553 | 1803443.6132 | 1708950.2456 | 1880639.3783 | 1900554.8453 | 1850247.7034 | 1682325.3099 | 1638275.9269 | 1580717.729 | 1540220.2759 | 1494255.3158 | 1448414.8546 | 1390795.7961 | 1332998.8741 | 1351952.6196 | 1318591.7368 | 1285993.1453 | 1255145.1488 | 1226228.2305 | 1198051.7893 | 1171551.5301 | 1146189.2429 | 1122154.4501 | 1099083.0828 | 1077526.3164 | 1056795.7219 | 1036514.3065 | 1017558.3438 | 999105.7 | 1059343.0379 | 1040914.8865 | 1023924.5935 | 1007102.4951 | 990443.8255 | 973956.1859 | 958041.1272 | 970300.3532 | 969028.1499 | 966538.0715 | 962004.791 | 956424.8204 | 950209.4711 | 1017610.2431 | 1009596.3073 | 1001001.7964 | 991835.8416 | 982109.0762 | 972216.8278 | 961769.5545 | 951164.1498 | 940401.4942 | 929482.0695 | 918405.9609 | 907172.8585 | 895782.0561 | 884232.449 | 872522.5287 | 861051.5176 | 849417.2566 | 837617.7276 | 825650.4868 | 813915.9926 | 878833.3069 | 867059.4067 | 855521.8123 | 843813.4799
SRD | Salinity of Inflows to Salton Sea from all Rivers and Drains | 1999 | 2923 | mg/liter TDS | Weghorst 1999 | SRD | 3312 | 3267 | 3408 | 3625 | 3813 | 3512 | 3459 | 3408 | 3567 | 3685 | 3813 | 3881 | 3881 | 3881 | 3881 | 3881 | 3953 | 3953 | 3953 | 3953 | 3953 | 3953 | 3953 | 3953 | 3953 | 3953 | 3953 | 3953 | 3953 | 3953 | 3953 | 4028 | 4028 | 4028 | 4028 | 4028 | 4028 | 4028 | 3813 | 3813 | 3813 | 3813 | 3813 | 3813 | 3881 | 3881 | 3881 | 3881 | 3881 | 3881 | 3881 | 3881 | 3881 | 3881 | 3881 | 3881 | 3881 | 3881 | 3881 | 3881 | 3881 | 3881 | 3881 | 3881 | 3953 | 3953 | 3953 | 3953
SGW | Salinity of Inflow to Salton Sea from Groundwater flows | 2008 | 5000 | mg/liter TDS | LLNL 2008 | SGW | 5000 | 5000 | 5000 | 5000 | 5000 | 5000 | 5000 | 5000 | 5000 | 5000 | 5000 | 5000 | 5000 | 5000 | 5000 | 5000 | 5000 | 5000 | 5000 | 5000 | 5000 | 5000 | 5000 | 5000 | 5000 | 5000 | 5000 | 5000 | 5000 | 5000 | 5000 | 5000 | 5000 | 5000 | 5000 | 5000 | 5000 | 5000 | 5000 | 5000 | 5000 | 5000 | 5000 | 5000 | 5000 | 5000 | 5000 | 5000 | 5000 | 5000 | 5000 | 5000 | 5000 | 5000 | 5000 | 5000 | 5000 | 5000 | 5000 | 5000 | 5000 | 5000 | 5000 | 5000 | 5000 | 5000 | 5000 | 5000
SMW | Salinity of Inflow to Salton Sea from QSA Mitigation Water flows | 2008 | 771 | mg/liter TDS | LLNL 2008 | SMW | 771 | 771 | 771 | 771 | 771 | 771 | 771 | 771 | 771 | 771 | 771 | 771 | 771 | 771 | 771 | 771 | 771 | 771 | 771 | 771 | 771 | 771 | 771 | 771 | 771 | 771 | 771 | 771 | 771 | 771 | 771 | 771 | 771 | 771 | 771 | 771 | 771 | 771 | 771 | 771 | 771 | 771 | 771 | 771 | 771 | 771 | 771 | 771 | 771 | 771 | 771 | 771 | 771 | 771 | 771 | 771 | 771 | 771 | 771 | 771 | 771 | 771 | 771 | 771 | 771 | 771 | 771 | 771
SWI | Salinity of Inflow to Salton Sea from Water Import |  | 37000 | mg/liter TDS | Sea of Cortez | SWI | 37000 | 37000 | 37000 | 37000 | 37000 | 37000 | 37000 | 37000 | 37000 | 37000 | 37000 | 37000 | 37000 | 37000 | 37000 | 37000 | 37000 | 37000 | 37000 | 37000 | 37000 | 37000 | 37000 | 37000 | 37000 | 37000 | 37000 | 37000 | 37000 | 37000 | 37000 | 37000 | 37000 | 37000 | 37000 | 37000 | 37000 | 37000 | 37000 | 37000 | 37000 | 37000 | 37000 | 37000 | 37000 | 37000 | 37000 | 37000 | 37000 | 37000 | 37000 | 37000 | 37000 | 37000 | 37000 | 37000 | 37000 | 37000 | 37000 | 37000 | 37000 | 37000 | 37000 | 37000 | 37000 | 37000 | 37000 | 37000
SSE | Salinity of Outflow from Salton Sea to Salt Extraction technologies | 2010 | 51179 | mg/liter TDS |  | SSE | 51178.6997 | 51941.9525 | 53147.1855 | 54684.7539 | 56512.1047 | 58783.2267 | 59336.3433 | 59813.3414 | 60053.1188 | 62326.1538 | 65033.0062 | 68194.7144 | 71632.2334 | 75088.3207 | 78552.3592 | 82093.8175 | 85623.7846 | 89102.4929 | 92485.7298 | 95612.6074 | 98452.3858 | 101196.4829 | 103692.5577 | 106026.4632 | 108166.5103 | 110170.6107 | 111948.5835 | 113610.7747 | 115217.6139 | 116626.6421 | 117970.0437 | 119245.3488 | 120534.549 | 121606.1499 | 122664.8046 | 123711.144 | 124743.7978 | 125697.5138 | 126479.4489 | 125105.0302 | 123929.1526 | 123086.6625 | 122417.7067 | 121856.477 | 121400.4919 | 121065.7003 | 120831.8009 | 120697.8028 | 120662.4636 | 120662.1571 | 120760.1837 | 120892.6585 | 121059.5721 | 121260.9788 | 121496.9971 | 121767.8093 | 122073.6623 | 122414.8681 | 122791.8053 | 123139.8784 | 123524.0928 | 123944.9132 | 124402.8754 | 124833.1896 | 125301.2049 | 125678.6681 | 126027.7433 | 126414.2301
SSER | Salinity of return flow to Salton Sea from Salt Extraction technologies |  | 10 | mg/liter TDS |  | SSER | 10 | 10 | 10 | 10 | 10 | 10 | 10 | 10 | 10 | 10 | 10 | 10 | 10 | 10 | 10 | 10 | 10 | 10 | 10 | 10 | 10 | 10 | 10 | 10 | 10 | 10 | 10 | 10 | 10 | 10 | 10 | 10 | 10 | 10 | 10 | 10 | 10 | 10 | 10 | 10 | 10 | 10 | 10 | 10 | 10 | 10 | 10 | 10 | 10 | 10 | 10 | 10 | 10 | 10 | 10 | 10 | 10 | 10 | 10 | 10 | 10 | 10 | 10 | 10 | 10 | 10 | 10 | 10
SSP | Salinity of Outflow from Salton Sea to Seepage | 2010 | 51179 | mg/liter TDS |  | SSP | 51178.6997 | 51941.9525 | 53147.1855 | 54684.7539 | 56512.1047 | 58783.2267 | 59336.3433 | 59813.3414 | 60053.1188 | 62326.1538 | 65033.0062 | 68194.7144 | 71632.2334 | 75088.3207 | 78552.3592 | 82093.8175 | 85623.7846 | 89102.4929 | 92485.7298 | 95612.6074 | 98452.3858 | 101196.4829 | 103692.5577 | 106026.4632 | 108166.5103 | 110170.6107 | 111948.5835 | 113610.7747 | 115217.6139 | 116626.6421 | 117970.0437 | 119245.3488 | 120534.549 | 121606.1499 | 122664.8046 | 123711.144 | 124743.7978 | 125697.5138 | 126479.4489 | 125105.0302 | 123929.1526 | 123086.6625 | 122417.7067 | 121856.477 | 121400.4919 | 121065.7003 | 120831.8009 | 120697.8028 | 120662.4636 | 120662.1571 | 120760.1837 | 120892.6585 | 121059.5721 | 121260.9788 | 121496.9971 | 121767.8093 | 122073.6623 | 122414.8681 | 122791.8053 | 123139.8784 | 123524.0928 | 123944.9132 | 124402.8754 | 124833.1896 | 125301.2049 | 125678.6681 | 126027.7433 | 126414.2301
MSP | Mass of Salt precipitating out of the Salton Sea annually |  | 0.52% | of total salt | estimated to fit | SSP | 2178925.4411 | 2189236.7366 | 2199265.2789 | 2209058.2879 | 2218436.1947 | 2227322.7359 | 2237102.0607 | 2246984.9459 | 2256606.234 | 2265354.3256 | 2273873.3604 | 2282093.0926 | 2290102.238 | 2297872.3657 | 2305404.1229 | 2312636.2611 | 2319567.8552 | 2326598.0088 | 2333454.6858 | 2340141.8502 | 2346668.605 | 2353044.9918 | 2359274.8611 | 2365366.929 | 2371327.1131 | 2377162.3162 | 2382877.5483 | 2388480.6851 | 2393976.0229 | 2399365.8973 | 2404657.2007 | 2409852.5503 | 2415361.1341 | 2420773.8915 | 2426098.2994 | 2431335.2324 | 2436485.5403 | 2441550.1124 | 2446531.9263 | 2451577.4881 | 2456616.4345 | 2461642.4325 | 2466644.8574 | 2471618.2664 | 2476559.3557 | 2481850.929 | 2487100.8298 | 2492306.0391 | 2497463.5855 | 2502570.5527 | 2507626.0802 | 2512627.2819 | 2517573.3354 | 2522463.4232 | 2527296.73 | 2532072.441 | 2536789.7398 | 2541447.8065 | 2546045.8153 | 2550582.9324 | 2555060.4003 | 2559477.37 | 2563832.9822 | 2568126.3647 | 2572358.7279 | 2576928.6611 | 2581437.37 | 2585886.0834
| Playa Exposure | 2010 | 10000 | acres |  |  | 10000 | 10605 | 11805 | 13189 | 14626 | 16903 | 17410 | 17675 | 17675 | 19976 | 22692 | 26348 | 29715 | 32781 | 36148 | 39247 | 42509 | 45609 | 48691 | 51501 | 53387 | 55281 | 57173 | 58297 | 59718 | 60780 | 61875 | 62576 | 63252 | 63919 | 64574 | 64892 | 65520 | 65830 | 66133 | 66439 | 67051 | 67356 | 67356 | 66744 | 66133 | 65520 | 65209 | 64892 | 64574 | 64249 | 63919 | 63588 | 63588 | 63252 | 63252 | 63252 | 63252 | 63252 | 63252 | 63252 | 63252 | 63252 | 63588 | 63588 | 63588 | 63588 | 63919 | 63919 | 63919 | 64249 | 64249 | 64249

## No QSA Water & Salt Balance
Salton Sea Conditions without QSA Impacts, No Water Import
Variable | Description | Time Point | Value | Unit | Source | Year | 2010 | 2011 | 2012 | 2013 | 2014 | 2015 | 2016 | 2017 | 2018 | 2019 | 2020 | 2021 | 2022 | 2023 | 2024 | 2025 | 2026 | 2027 | 2028 | 2029 | 2030 | 2031 | 2032 | 2033 | 2034 | 2035 | 2036 | 2037 | 2038 | 2039 | 2040 | 2041 | 2042 | 2043 | 2044 | 2045 | 2046 | 2047 | 2048 | 2049 | 2050 | 2051 | 2052 | 2053 | 2054 | 2055 | 2056 | 2057 | 2058 | 2059 | 2060 | 2061 | 2062 | 2063 | 2064 | 2065 | 2066 | 2067 | 2068 | 2069 | 2070 | 2071 | 2072 | 2073 | 2074 | 2075 | 2076 | 2077
ESS | Elevation of Salton Sea surface | 2010 | -231.3 | feet below MSL | Weghorst 1999 | ESS | -231.3 | -231.6 | -231.8 | -231.9 | -232.1 | -232.3 | -232.5 | -232.6 | -232.8 | -232.9 | -233 | -233.2 | -233.3 | -233.4 | -233.6 | -233.6 | -233.83 | -233.9 | -234 | -234.1 | -234.2 | -234.3 | -234.4 | -234.5 | -234.6 | -234.7 | -234.7 | -234.8 | -234.9 | -235 | -235 | -235.1 | -235.2 | -235.2 | -235.3 | -235.4 | -235.4 | -235.5 | -235.5 | -235.6 | -235.7 | -235.7 | -235.8 | -235.8 | -235.9 | -235.9 | -236 | -236 | -236.1 | -236.1 | -236.2 | -236.3 | -236.3 | -236.4 | -236.4 | -236.5 | -236.5 | -236.6 | -236.6 | -236.6 | -236.7 | -236.7 | -236.8 | -236.8 | -236.9 | -236.9 | -237 | -237
ASS | Surface Area of Salton Sea | 2010 | 225141 | acres | Weghorst 1999 | ASS | 225141 | 224536 | 224134 | 223934 | 223535 | 223138 | 222744 | 222547 | 222151 | 221952 | 221752 | 221354 | 221149 | 220943 | 220515 | 220515 | 220082 | 219861 | 219640 | 219416 | 219188 | 218956 | 218722 | 218483 | 218238 | 217987 | 217987 | 217731 | 217466 | 217196 | 217196 | 216929 | 216669 | 216669 | 216419 | 216168 | 216168 | 215917 | 215917 | 215668 | 215417 | 215417 | 215165 | 215165 | 214910 | 214910 | 214646 | 214646 | 214385 | 214385 | 214120 | 213852 | 213852 | 213582 | 213582 | 213309 | 213309 | 213028 | 213028 | 213028 | 212743 | 212743 | 212449 | 212449 | 212136 | 212136 | 211809 | 211809
VSS | Volume of Salton Sea | 2010 | 6637651 | AF | Weghorst 1999 | VSS | 6637651 | 6582998.7708 | 6542681.3582 | 6503339.9394 | 6463221.1046 | 6425162.025 | 6384531.8746 | 6347854.4147 | 6317077.7235 | 6287434.1668 | 6257862.5642 | 6228368.3022 | 6200017.9482 | 6171771.8685 | 6143635.4496 | 6116804.5398 | 6088973.63 | 6062475.1628 | 6041861.8255 | 6021433.2256 | 6001205.4454 | 5981199.9281 | 5961438.1169 | 5941930.7334 | 5922704.5816 | 5903791.8264 | 5885224.6325 | 5865657.4387 | 5846462.6102 | 5833252.9718 | 5820483.8412 | 5806714.7106 | 5793370.0821 | 5780412.6092 | 5766455.1364 | 5752831.467 | 5739546.9363 | 5725262.4056 | 5711317.0137 | 5696371.6217 | 5681754.698 | 5667476.913 | 5657644.3766 | 5648149.9442 | 5637655.5117 | 5627515.113 | 5616374.7143 | 5605636.1388 | 5593897.5633 | 5582544.8811 | 5570192.1989 | 5558246.6498 | 5546724.1637 | 5534201.6775 | 5522112.8742 | 5509024.0708 | 5501711.1105 | 5493398.1503 | 5485570.2656 | 5476742.381 | 5466914.4964 | 5457592.8273 | 5447271.1581 | 5437503.2692 | 5426735.3803 | 5416621.686 | 5405507.9916 | 5395122.4814
ΔVSS | Change in Volume of Salton Sea | 2010 | -54652.2292 | AFY | calculated | ΔVSS | -54652.2292 | -40317.4126 | -39341.4188 | -40118.8348 | -38059.0797 | -40630.1504 | -36677.4599 | -30776.6912 | -29643.5566 | -29571.6026 | -29494.262 | -28350.354 | -28246.0798 | -28136.4189 | -26830.9098 | -27830.9098 | -26498.4672 | -20613.3372 | -20428.5999 | -20227.7802 | -20005.5173 | -19761.8112 | -19507.3835 | -19226.1518 | -18912.7552 | -18567.1939 | -19567.1939 | -19194.8285 | -13209.6384 | -12769.1306 | -13769.1306 | -13344.6285 | -12957.4729 | -13957.4729 | -13623.6694 | -13284.5307 | -14284.5307 | -13945.392 | -14945.392 | -14616.9237 | -14277.785 | -9832.5364 | -9494.4324 | -10494.4324 | -10140.3987 | -11140.3987 | -10738.5755 | -11738.5755 | -11352.6822 | -12352.6822 | -11945.5491 | -11522.4862 | -12522.4862 | -12088.8034 | -13088.8034 | -7312.9603 | -8312.9603 | -7827.8846 | -8827.8846 | -9827.8846 | -9321.6691 | -10321.6691 | -9767.8889 | -10767.8889 | -10113.6943 | -11113.6943 | -10385.5102 | -11385.5102
| Non QSA annual inflow reductions to Salton Sea | 2010 | 1000 | AFY | estimated to fit |  | 1000 | 2000 | 3000 | 4000 | 5000 | 6000 | 7000 | 8000 | 9000 | 10000 | 11000 | 12000 | 13000 | 14000 | 15000 | 16000 | 17000 | 18000 | 19000 | 20000 | 21000 | 22000 | 23000 | 24000 | 25000 | 26000 | 27000 | 28000 | 29000 | 30000 | 31000 | 32000 | 33000 | 34000 | 35000 | 36000 | 37000 | 38000 | 39000 | 40000 | 41000 | 42000 | 43000 | 44000 | 45000 | 46000 | 47000 | 48000 | 49000 | 50000 | 51000 | 52000 | 53000 | 54000 | 55000 | 56000 | 57000 | 58000 | 59000 | 60000 | 61000 | 62000 | 63000 | 64000 | 65000 | 66000 | 67000 | 68000
| Pre QSA transfer flow to MWD | 2010 | 105000 | AFY | IID QSA Report |  | 105000 | 103940 | 104140 | 105000 | 104100 | 107820 | 105000 | 105000 | 105000 | 105000 | 105000 | 105000 | 105000 | 105000 | 105000 | 105000 | 105000 | 105000 | 105000 | 105000 | 105000 | 105000 | 105000 | 105000 | 105000 | 105000 | 105000 | 105000 | 105000 | 105000 | 105000 | 105000 | 105000 | 105000 | 105000 | 105000 | 105000 | 105000 | 105000 | 105000 | 105000 | 105000 | 105000 | 105000 | 105000 | 105000 | 105000 | 105000 | 105000 | 105000 | 105000 | 105000 | 105000 | 105000 | 105000 | 105000 | 105000 | 105000 | 105000 | 105000 | 105000 | 105000 | 105000 | 105000 | 105000 | 105000 | 105000 | 105000
| QSA transfer flow to SDCWA | 2010 | 0 | AFY | IID QSA Report |  | 0 | 0 | 0 | 0 | 0 | 0 | 0 | 0 | 0 | 0 | 0 | 0 | 0 | 0 | 0 | 0 | 0 | 0 | 0 | 0 | 0 | 0 | 0 | 0 | 0 | 0 | 0 | 0 | 0 | 0 | 0 | 0 | 0 | 0 | 0 | 0 | 0 | 0 | 0 | 0 | 0 | 0 | 0 | 0 | 0 | 0 | 0 | 0 | 0 | 0 | 0 | 0 | 0 | 0 | 0 | 0 | 0 | 0 | 0 | 0 | 0 | 0 | 0 | 0 | 0 | 0 | 0 | 0
| QSA transfer flow to CVWD | 2010 | 0 | AFY | IID QSA Report |  | 0 | 0 | 0 | 0 | 0 | 0 | 0 | 0 | 0 | 0 | 0 | 0 | 0 | 0 | 0 | 0 | 0 | 0 | 0 | 0 | 0 | 0 | 0 | 0 | 0 | 0 | 0 | 0 | 0 | 0 | 0 | 0 | 0 | 0 | 0 | 0 | 0 | 0 | 0 | 0 | 0 | 0 | 0 | 0 | 0 | 0 | 0 | 0 | 0 | 0 | 0 | 0 | 0 | 0 | 0 | 0 | 0 | 0 | 0 | 0 | 0 | 0 | 0 | 0 | 0 | 0 | 0 | 0
| IID Storage | 2010 | 0 | AFY | IID QSA Report |  | 0 | 0 | 0 | 0 | 0 | 0 | 0 | 0 | 0 | 0 | 0 | 0 | 0 | 0 | 0 | 0 | 0 | 0 | 0 | 0 | 0 | 0 | 0 | 0 | 0 | 0 | 0 | 0 | 0 | 0 | 0 | 0 | 0 | 0 | 0 | 0 | 0 | 0 | 0 | 0 | 0 | 0 | 0 | 0 | 0 | 0 | 0 | 0 | 0 | 0 | 0 | 0 | 0 | 0 | 0 | 0 | 0 | 0 | 0 | 0 | 0 | 0 | 0 | 0 | 0 | 0 | 0 | 0
| Transfer impact factor to Salton Sea |  | 1 | bar: 2010 to 2077
IMW | QSA Mitigation Water to Salton Sea | 2010 | 0 | AFY | IID QSA Report | IMW | 0 | 0 | 0 | 0 | 0 | 0 | 0 | 0 | 0 | 0 | 0 | 0 | 0 | 0 | 0 | 0 | 0 | 0 | 0 | 0 | 0 | 0 | 0 | 0 | 0 | 0 | 0 | 0 | 0 | 0 | 0 | 0 | 0 | 0 | 0 | 0 | 0 | 0 | 0 | 0 | 0 | 0 | 0 | 0 | 0 | 0 | 0 | 0 | 0 | 0 | 0 | 0 | 0 | 0 | 0 | 0 | 0 | 0 | 0 | 0 | 0 | 0 | 0 | 0 | 0 | 0 | 0 | 0
IRD | Inflow to Salton Sea from all Rivers and irrigation Drains | 1999 | 1285018 | AFY | LLNL 2008 | IRD | 1168018 | 1179078 | 1177878 | 1176018 | 1175918 | 1171198 | 1173018 | 1172018 | 1171018 | 1170018 | 1169018 | 1168018 | 1167018 | 1166018 | 1165018 | 1164018 | 1163018 | 1162018 | 1161018 | 1160018 | 1159018 | 1158018 | 1157018 | 1156018 | 1155018 | 1154018 | 1153018 | 1152018 | 1151018 | 1150018 | 1149018 | 1148018 | 1147018 | 1146018 | 1145018 | 1144018 | 1143018 | 1142018 | 1141018 | 1140018 | 1139018 | 1138018 | 1137018 | 1136018 | 1135018 | 1134018 | 1133018 | 1132018 | 1131018 | 1130018 | 1129018 | 1128018 | 1127018 | 1126018 | 1125018 | 1124018 | 1123018 | 1122018 | 1121018 | 1120018 | 1119018 | 1118018 | 1117018 | 1116018 | 1115018 | 1114018 | 1113018 | 1112018
IP | Inflow to Salton Sea from Precipitation to surface | Avg 2004-2017 | 1.84 | inches/year | SSMP 2017 | IP | 34521.62 | 34428.8533 | 34367.2133 | 34336.5467 | 34275.3667 | 34214.4933 | 34154.08 | 34123.8733 | 34063.1533 | 34032.64 | 34001.9733 | 33940.9467 | 33909.5133 | 33877.9267 | 33812.3 | 33812.3 | 33745.9067 | 33712.02 | 33678.1333 | 33643.7867 | 33608.8267 | 33573.2533 | 33537.3733 | 33500.7267 | 33463.16 | 33424.6733 | 33424.6733 | 33385.42 | 33344.7867 | 33303.3867 | 33303.3867 | 33262.4467 | 33222.58 | 33222.58 | 33184.2467 | 33145.76 | 33145.76 | 33107.2733 | 33107.2733 | 33069.0933 | 33030.6067 | 33030.6067 | 32991.9667 | 32991.9667 | 32952.8667 | 32952.8667 | 32912.3867 | 32912.3867 | 32872.3667 | 32872.3667 | 32831.7333 | 32790.64 | 32790.64 | 32749.24 | 32749.24 | 32707.38 | 32707.38 | 32664.2933 | 32664.2933 | 32664.2933 | 32620.5933 | 32620.5933 | 32575.5133 | 32575.5133 | 32527.52 | 32527.52 | 32477.38 | 32477.38
IGW | Inflow to Salton Sea from Groundwater flows | 2002 | 1000 | AFY | DWR 2006 | IGW | 1000 | 1000 | 1000 | 1000 | 1000 | 1000 | 1000 | 1000 | 1000 | 1000 | 1000 | 1000 | 1000 | 1000 | 1000 | 1000 | 1000 | 1000 | 1000 | 1000 | 1000 | 1000 | 1000 | 1000 | 1000 | 1000 | 1000 | 1000 | 1000 | 1000 | 1000 | 1000 | 1000 | 1000 | 1000 | 1000 | 1000 | 1000 | 1000 | 1000 | 1000 | 1000 | 1000 | 1000 | 1000 | 1000 | 1000 | 1000 | 1000 | 1000 | 1000 | 1000 | 1000 | 1000 | 1000 | 1000 | 1000 | 1000 | 1000 | 1000 | 1000 | 1000 | 1000 | 1000 | 1000 | 1000 | 1000 | 1000
IWI | Inflow to Salton Sea from Water Import | 2010 | 0 | AFY |  | IWI | 0 | 0 | 0 | 0 | 0 | 0 | 0 | 0 | 0 | 0 | 0 | 0 | 0 | 0 | 0 | 0 | 0 | 0 | 0 | 0 | 0 | 0 | 0 | 0 | 0 | 0 | 0 | 0 | 0 | 0 | 0 | 0 | 0 | 0 | 0 | 0 | 0 | 0 | 0 | 0 | 0 | 0 | 0 | 0 | 0 | 0 | 0 | 0 | 0 | 0 | 0 | 0 | 0 | 0 | 0 | 0 | 0 | 0 | 0 | 0 | 0 | 0 | 0 | 0 | 0 | 0 | 0 | 0
ISER | Return flow to Salton Sea from Salt Extraction Revenue technologies | 2010 | 0 | AFY |  | ISER | 0 | 0 | 0 | 0 | 0 | 0 | 0 | 0 | 0 | 0 | 0 | 0 | 0 | 0 | 0 | 0 | 0 | 0 | 0 | 0 | 0 | 0 | 0 | 0 | 0 | 0 | 0 | 0 | 0 | 0 | 0 | 0 | 0 | 0 | 0 | 0 | 0 | 0 | 0 | 0 | 0 | 0 | 0 | 0 | 0 | 0 | 0 | 0 | 0 | 0 | 0 | 0 | 0 | 0 | 0 | 0 | 0 | 0 | 0 | 0 | 0 | 0 | 0 | 0 | 0 | 0 | 0 | 0
OSE | Outflow from Salton Sea to Salt Extraction Revenue technologies | 2010 | 0 | AFY |  | OSE | 0 | 0 | 0 | 0 | 0 | 0 | 0 | 0 | 0 | 0 | 0 | 0 | 0 | 0 | 0 | 0 | 0 | 0 | 0 | 0 | 0 | 0 | 0 | 0 | 0 | 0 | 0 | 0 | 0 | 0 | 0 | 0 | 0 | 0 | 0 | 0 | 0 | 0 | 0 | 0 | 0 | 0 | 0 | 0 | 0 | 0 | 0 | 0 | 0 | 0 | 0 | 0 | 0 | 0 | 0 | 0 | 0 | 0 | 0 | 0 | 0 | 0 | 0 | 0 | 0 | 0 | 0 | 0
OE | Outflow from Salton Sea due to Evaporation | Avg 1967-1969 | 68 | inches/year | Sturrock 1969 | OE | 1253191.8492 | 1249824.2659 | 1247586.6321 | 1246473.3814 | 1244252.4463 | 1242042.6437 | 1239849.5399 | 1232918.5645 | 1230724.71 | 1229622.2426 | 1228514.2353 | 1226309.3007 | 1225173.5931 | 1224032.3455 | 1221661.2098 | 1221661.2098 | 1219262.3739 | 1212343.3572 | 1211124.7333 | 1209889.5669 | 1208632.344 | 1207353.0645 | 1206062.7568 | 1204744.8784 | 1203393.9152 | 1202009.8672 | 1202009.8672 | 1200598.2485 | 1193572.4251 | 1192090.5173 | 1192090.5173 | 1190625.0752 | 1189198.0529 | 1189198.0529 | 1187825.916 | 1186448.2907 | 1186448.2907 | 1185070.6653 | 1185070.6653 | 1183704.017 | 1182326.3917 | 1176881.143 | 1175504.3991 | 1175504.3991 | 1174111.2654 | 1174111.2654 | 1172668.9622 | 1172668.9622 | 1171243.0488 | 1171243.0488 | 1169795.2824 | 1168331.1262 | 1168331.1262 | 1166856.0434 | 1166856.0434 | 1160038.3403 | 1160038.3403 | 1158510.178 | 1158510.178 | 1158510.178 | 1156960.2625 | 1156960.2625 | 1155361.4022 | 1155361.4022 | 1153659.2143 | 1153659.2143 | 1151880.8902 | 1151880.8902
OSP | Outflow from Salton Sea to Seepage |  | 5000 | AFY |  | OSP | 5000 | 5000 | 5000 | 5000 | 5000 | 5000 | 5000 | 5000 | 5000 | 5000 | 5000 | 5000 | 5000 | 5000 | 5000 | 5000 | 5000 | 5000 | 5000 | 5000 | 5000 | 5000 | 5000 | 5000 | 5000 | 5000 | 5000 | 5000 | 5000 | 5000 | 5000 | 5000 | 5000 | 5000 | 5000 | 5000 | 5000 | 5000 | 5000 | 5000 | 5000 | 5000 | 5000 | 5000 | 5000 | 5000 | 5000 | 5000 | 5000 | 5000 | 5000 | 5000 | 5000 | 5000 | 5000 | 5000 | 5000 | 5000 | 5000 | 5000 | 5000 | 5000 | 5000 | 5000 | 5000 | 5000 | 5000 | 5000
MSSS | Mass of Salt in the Salton Sea water column | 2010 | 419024123.2924 | metric tons | Calculated | MSSS | 419024123.2924 | 421003450.8221 | 423010667.0727 | 424999351.3333 | 426967095.2752 | 428920673.9328 | 430842562.9445 | 432757790.4753 | 434655775.6713 | 436536903.3195 | 438401306.0921 | 440249058.8091 | 442080236.083 | 443894973.365 | 445693347.1236 | 447531478.1682 | 449353084.1714 | 451158176.7819 | 452946908.1979 | 454719715.2911 | 456476686.849 | 458217912.4566 | 459943482.8811 | 461653490.1233 | 463348026.7694 | 465027187.0801 | 466691067.4113 | 468339766.2886 | 469973290.7324 | 471591739.967 | 473195602.6621 | 474784987.5367 | 476359901.9884 | 477920452.792 | 479466744.1291 | 481056687.2839 | 482632072.5893 | 484193002.0388 | 485739478.7224 | 487271603.6335 | 488789377.2438 | 490292898.7332 | 491782268.1063 | 493257901.0476 | 494719900.0869 | 496168263.5372 | 497603094.287 | 499024388.39 | 500432251.6669 | 501826677.8885 | 503207770.8134 | 504575521.8668 | 505930035.7374 | 507271418.498 | 508599658.4844 | 509973145.231 | 511333173.6089 | 512680303.0676 | 514014522.5631 | 515335946.5806 | 516644562.0685 | 517940354.5927 | 519223439.2417 | 520493799.4592 | 521751553.9778 | 522996684.1056 | 524229317.0737 | 525449432.0779
SSS | Salinity of Salton Sea, averaged throughout the volume | 2010 | 51179 | mg/liter TDS | USBR data | SSS | 51178.6997 | 51847.3444 | 52415.5545 | 52980.5481 | 53556.2338 | 54119.968 | 54708.4205 | 55269.1228 | 55781.9728 | 56287.5243 | 56795.0457 | 57304.5077 | 57805.9826 | 58308.92 | 58813.273 | 59314.8751 | 59828.5213 | 60331.4128 | 60777.264 | 61222.1455 | 61665.8529 | 62108.1192 | 62548.6679 | 62987.3263 | 63423.7449 | 63857.5047 | 64288.1724 | 64730.5018 | 65169.537 | 65542.0489 | 65909.2314 | 66287.4213 | 66660.499 | 67028.795 | 67408.4293 | 67792.1239 | 68171.5553 | 68562.674 | 68949.6031 | 69348.5562 | 69743.5283 | 70134.3019 | 70469.6079 | 70799.8713 | 71141.9034 | 71478.7497 | 71827.6457 | 72170.7971 | 72526.2825 | 72876.2735 | 73238.8967 | 73595.7945 | 73946.6543 | 74310.4766 | 74668.1549 | 75047.6802 | 75347.8426 | 75660.6714 | 75965.8221 | 76283.8774 | 76615.0724 | 76938.4183 | 77275.1631 | 77603.3848 | 77945.2656 | 78277.1611 | 78622.9665 | 78957.6572
ΔMSSS | Change in Mass of Salt in the Salton Sea | 2010 | 4323642.0379 | metric tons / year | Calculated | ΔMSSS | 1979327.5297 | 2007216.2506 | 1988684.2607 | 1967743.9419 | 1953578.6575 | 1921889.0117 | 1915227.5308 | 1897985.196 | 1881127.6483 | 1864402.7725 | 1847752.7171 | 1831177.2738 | 1814737.2821 | 1798373.7586 | 1838131.0446 | 1821606.0032 | 1805092.6105 | 1788731.416 | 1772807.0933 | 1756971.5578 | 1741225.6077 | 1725570.4245 | 1710007.2422 | 1694536.6461 | 1679160.3107 | 1663880.3312 | 1648698.8773 | 1633524.4438 | 1618449.2346 | 1603862.6951 | 1589384.8746 | 1574914.4517 | 1560550.8036 | 1546291.3371 | 1589943.1548 | 1575385.3054 | 1560929.4495 | 1546476.6836 | 1532124.911 | 1517773.6103 | 1503521.4894 | 1489369.3731 | 1475632.9412 | 1461999.0393 | 1448363.4504 | 1434830.7498 | 1421294.1029 | 1407863.2769 | 1394426.2216 | 1381092.925 | 1367751.0533 | 1354513.8706 | 1341382.7606 | 1328239.9864 | 1373486.7466 | 1360028.3779 | 1347129.4588 | 1334219.4955 | 1321424.0175 | 1308615.4878 | 1295792.5243 | 1283084.649 | 1270360.2175 | 1257754.5186 | 1245130.1278 | 1232632.9681 | 1220115.0042 | 1207730.6838
SRD | Salinity of Inflows to Salton Sea from all Rivers and Drains | 1999 | 2923 | mg/liter TDS | Weghorst 1999 | SRD | 3101 | 3101 | 3101 | 3101 | 3101 | 3101 | 3101 | 3101 | 3101 | 3101 | 3101 | 3101 | 3101 | 3101 | 3140 | 3140 | 3140 | 3140 | 3140 | 3140 | 3140 | 3140 | 3140 | 3140 | 3140 | 3140 | 3140 | 3140 | 3140 | 3140 | 3140 | 3140 | 3140 | 3140 | 3181 | 3181 | 3181 | 3181 | 3181 | 3181 | 3181 | 3181 | 3181 | 3181 | 3181 | 3181 | 3181 | 3181 | 3181 | 3181 | 3181 | 3181 | 3181 | 3181 | 3223 | 3223 | 3223 | 3223 | 3223 | 3223 | 3223 | 3223 | 3223 | 3223 | 3223 | 3223 | 3223 | 3223
SGW | Salinity of Inflow to Salton Sea from Groundwater flows | 2008 | 5000 | mg/liter TDS | LLNL 2008 | SGW | 5000 | 5000 | 5000 | 5000 | 5000 | 5000 | 5000 | 5000 | 5000 | 5000 | 5000 | 5000 | 5000 | 5000 | 5000 | 5000 | 5000 | 5000 | 5000 | 5000 | 5000 | 5000 | 5000 | 5000 | 5000 | 5000 | 5000 | 5000 | 5000 | 5000 | 5000 | 5000 | 5000 | 5000 | 5000 | 5000 | 5000 | 5000 | 5000 | 5000 | 5000 | 5000 | 5000 | 5000 | 5000 | 5000 | 5000 | 5000 | 5000 | 5000 | 5000 | 5000 | 5000 | 5000 | 5000 | 5000 | 5000 | 5000 | 5000 | 5000 | 5000 | 5000 | 5000 | 5000 | 5000 | 5000 | 5000 | 5000
SMW | Salinity of Inflow to Salton Sea from QSA Mitigation Water flows | 2008 | 771 | mg/liter TDS | LLNL 2008 | SMW | 771 | 771 | 771 | 771 | 771 | 771 | 771 | 771 | 771 | 771 | 771 | 771 | 771 | 771 | 771 | 771 | 771 | 771 | 771 | 771 | 771 | 771 | 771 | 771 | 771 | 771 | 771 | 771 | 771 | 771 | 771 | 771 | 771 | 771 | 771 | 771 | 771 | 771 | 771 | 771 | 771 | 771 | 771 | 771 | 771 | 771 | 771 | 771 | 771 | 771 | 771 | 771 | 771 | 771 | 771 | 771 | 771 | 771 | 771 | 771 | 771 | 771 | 771 | 771 | 771 | 771 | 771 | 771
SWI | Salinity of Inflow to Salton Sea from Water Import |  | 37000 | mg/liter TDS | Sea of Cortez | SWI | 37000 | 37000 | 37000 | 37000 | 37000 | 37000 | 37000 | 37000 | 37000 | 37000 | 37000 | 37000 | 37000 | 37000 | 37000 | 37000 | 37000 | 37000 | 37000 | 37000 | 37000 | 37000 | 37000 | 37000 | 37000 | 37000 | 37000 | 37000 | 37000 | 37000 | 37000 | 37000 | 37000 | 37000 | 37000 | 37000 | 37000 | 37000 | 37000 | 37000 | 37000 | 37000 | 37000 | 37000 | 37000 | 37000 | 37000 | 37000 | 37000 | 37000 | 37000 | 37000 | 37000 | 37000 | 37000 | 37000 | 37000 | 37000 | 37000 | 37000 | 37000 | 37000 | 37000 | 37000 | 37000 | 37000 | 37000 | 37000
SSE | Salinity of Outflow from Salton Sea to Salt Extraction technologies | 2010 | 51179 | mg/liter TDS |  | SSE | 51178.6997 | 51847.3444 | 52415.5545 | 52980.5481 | 53556.2338 | 54119.968 | 54708.4205 | 55269.1228 | 55781.9728 | 56287.5243 | 56795.0457 | 57304.5077 | 57805.9826 | 58308.92 | 58813.273 | 59314.8751 | 59828.5213 | 60331.4128 | 60777.264 | 61222.1455 | 61665.8529 | 62108.1192 | 62548.6679 | 62987.3263 | 63423.7449 | 63857.5047 | 64288.1724 | 64730.5018 | 65169.537 | 65542.0489 | 65909.2314 | 66287.4213 | 66660.499 | 67028.795 | 67408.4293 | 67792.1239 | 68171.5553 | 68562.674 | 68949.6031 | 69348.5562 | 69743.5283 | 70134.3019 | 70469.6079 | 70799.8713 | 71141.9034 | 71478.7497 | 71827.6457 | 72170.7971 | 72526.2825 | 72876.2735 | 73238.8967 | 73595.7945 | 73946.6543 | 74310.4766 | 74668.1549 | 75047.6802 | 75347.8426 | 75660.6714 | 75965.8221 | 76283.8774 | 76615.0724 | 76938.4183 | 77275.1631 | 77603.3848 | 77945.2656 | 78277.1611 | 78622.9665 | 78957.6572
SSER | Salinity of return flow to Salton Sea from Salt Extraction technologies |  | 10 | mg/liter TDS |  | SSER | 10 | 10 | 10 | 10 | 10 | 10 | 10 | 10 | 10 | 10 | 10 | 10 | 10 | 10 | 10 | 10 | 10 | 10 | 10 | 10 | 10 | 10 | 10 | 10 | 10 | 10 | 10 | 10 | 10 | 10 | 10 | 10 | 10 | 10 | 10 | 10 | 10 | 10 | 10 | 10 | 10 | 10 | 10 | 10 | 10 | 10 | 10 | 10 | 10 | 10 | 10 | 10 | 10 | 10 | 10 | 10 | 10 | 10 | 10 | 10 | 10 | 10 | 10 | 10 | 10 | 10 | 10 | 10
SSP | Salinity of Outflow from Salton Sea to Seepage | 2010 | 51179 | mg/liter TDS |  | SSP | 51178.6997 | 51847.3444 | 52415.5545 | 52980.5481 | 53556.2338 | 54119.968 | 54708.4205 | 55269.1228 | 55781.9728 | 56287.5243 | 56795.0457 | 57304.5077 | 57805.9826 | 58308.92 | 58813.273 | 59314.8751 | 59828.5213 | 60331.4128 | 60777.264 | 61222.1455 | 61665.8529 | 62108.1192 | 62548.6679 | 62987.3263 | 63423.7449 | 63857.5047 | 64288.1724 | 64730.5018 | 65169.537 | 65542.0489 | 65909.2314 | 66287.4213 | 66660.499 | 67028.795 | 67408.4293 | 67792.1239 | 68171.5553 | 68562.674 | 68949.6031 | 69348.5562 | 69743.5283 | 70134.3019 | 70469.6079 | 70799.8713 | 71141.9034 | 71478.7497 | 71827.6457 | 72170.7971 | 72526.2825 | 72876.2735 | 73238.8967 | 73595.7945 | 73946.6543 | 74310.4766 | 74668.1549 | 75047.6802 | 75347.8426 | 75660.6714 | 75965.8221 | 76283.8774 | 76615.0724 | 76938.4183 | 77275.1631 | 77603.3848 | 77945.2656 | 78277.1611 | 78622.9665 | 78957.6572
MSP | Mass of Salt precipitating out of the Salton Sea annually |  | 0.52% | of total salt | estimated to fit | SSP | 2178925.4411 | 2189217.9443 | 2199655.4688 | 2209996.6269 | 2220228.8954 | 2230387.5045 | 2240381.3273 | 2250340.5105 | 2260210.0335 | 2269991.8973 | 2279686.7917 | 2289295.1058 | 2298817.2276 | 2308253.8615 | 2317605.405 | 2327163.6865 | 2336636.0377 | 2346022.5193 | 2355323.9226 | 2364542.5195 | 2373678.7716 | 2382733.1448 | 2391706.111 | 2400598.1486 | 2409409.7392 | 2418141.3728 | 2426793.5505 | 2435366.7847 | 2443861.1118 | 2452277.0478 | 2460617.1338 | 2468881.9352 | 2477071.4903 | 2485186.3545 | 2493227.0695 | 2501494.7739 | 2509686.7775 | 2517803.6106 | 2525845.2894 | 2533812.3389 | 2541704.7617 | 2549523.0734 | 2557267.7942 | 2564941.0854 | 2572543.4805 | 2580074.9704 | 2587536.0903 | 2594926.8196 | 2602247.7087 | 2609498.725 | 2616680.4082 | 2623792.7137 | 2630836.1858 | 2637811.3762 | 2644718.2241 | 2651860.3552 | 2658932.5028 | 2665937.576 | 2672875.5173 | 2679746.9222 | 2686551.7228 | 2693289.8439 | 2699961.8841 | 2706567.7572 | 2713108.0807 | 2719582.7573 | 2725992.4488 | 2732337.0468
| Playa Exposure | 2010 | 0 | acres |  |  | 0 | 605 | 1007 | 1207 | 1606 | 2003 | 2397 | 2594 | 2990 | 3189 | 3389 | 3787 | 3992 | 4198 | 4626 | 4626 | 5059 | 5280 | 5501 | 5725 | 5953 | 6185 | 6419 | 6658 | 6903 | 7154 | 7154 | 7410 | 7675 | 7945 | 7945 | 8212 | 8472 | 8472 | 8722 | 8973 | 8973 | 9224 | 9224 | 9473 | 9724 | 9724 | 9976 | 9976 | 10231 | 10231 | 10495 | 10495 | 10756 | 10756 | 11021 | 11289 | 11289 | 11559 | 11559 | 11832 | 11832 | 12113 | 12113 | 12113 | 12398 | 12398 | 12692 | 12692 | 13005 | 13005 | 13332 | 13332

## River Inflow Data
Name | Jan | Feb | Mar | Apr | May | Jun | Jul | Aug | Sep | Oct | Nov | Dec | Annual Mean | unit | Source | Annual Flow | unit | Salinity | unit | Source
Alamo River flow | 640 | 730 | 910 | 990 | 940 | 830 | 770 | 740 | 740 | 890 | 750 | 620 | 800 | cfs | USGS 2012-2016 | 576541.1376 | AFY | 2.1 | ppt | SSRREI 2004-2014
New River flow | 510 | 560 | 660 | 720 | 610 | 530 | 480 | 480 | 520 | 640 | 570 | 480 | 560 | cfs | USGS 2012-2016 | 408106.6063 | AFY | 3 | ppt | RWQCB 2017
Whitewater Channel flow | 60 | 60 | 60 | 50 | 50 | 50 | 50 | 50 | 60 | 60 | 60 | 60 | 55 | cfs | USGS 2012-2016 | 40448.4358 | AFY | 0.9 | ppt | TetraTech 2016
Averaged Salinity by flow | [17 empty] | 2410.9541 | mg/liter | calculated

## Salton Sea Accounting Model
Elevation (ft) | Area (acres) | Capacity (acre-ft) |  | Drainage | Salt Load | Drainage Salt
-278.6 | 0 | 0 | Year | (acre-ft/year) | (tons/year) | Concentration (mg/liter)
-278.5 | 1 | 0 | 28 | 806000 | 4500400 | 4107
-278.4 | 9 | 1 | 27 | 806000 | 4500400 | 4107
-278.3 | 27 | 2 | 26 | 826000 | 4523510 | 4028
-278.2 | 70 | 7 | 25 | 846000 | 4546620 | 3953
-278.1 | 193 | 20 | 24 | 866000 | 4569730 | 3881
-278 | 441 | 52 | 23 | 886000 | 4592840 | 3813
-277.9 | 789 | 114 | 22 | 906000 | 4615950 | 3747
-277.8 | 1209 | 214 | 21 | 926000 | 4639060 | 3685
-277.7 | 1681 | 358 | 20 | 946000 | 4662170 | 3625
-277.6 | 2145 | 549 | 19 | 966000 | 4685280 | 3567
-277.5 | 2619 | 787 | 18 | 986000 | 4708390 | 3512
-277.4 | 3168 | 1077 | 17 | 1006000 | 4731500 | 3459
-277.3 | 3734 | 1422 | 16 | 1026000 | 4754610 | 3408
-277.2 | 4341 | 1826 | 15 | 1046000 | 4777720 | 3359
-277.1 | 5001 | 2293 | 14 | 1066000 | 4800830 | 3312
-277 | 5705 | 2828 | 13 | 1086000 | 4823940 | 3267
-276.9 | 6439 | 3435 | 12 | 1106000 | 4847050 | 3223
-276.8 | 7273 | 4121 | 11 | 1126000 | 4870160 | 3181
-276.7 | 8088 | 4889 | 10 | 1146000 | 4893270 | 3140
-276.6 | 8897 | 5738 | 9 | 1166000 | 4916380 | 3101
-276.5 | 9666 | 6666 | 8 | 1186000 | 4939490 | 3063
-276.4 | 10409 | 7670 | 7 | 1206000 | 4962600 | 3026
-276.3 | 11130 | 8747 | 6 | 1226000 | 4983710 | 2990
-276.2 | 11793 | 9893 | 5 | 1246000 | 5008820 | 2957
-276.1 | 12438 | 11105 | 4 | 1266000 | 5031930 | 2923
-276 | 13115 | 12382 | 3 | 1286000 | 5055040 | 2891
-275.9 | 13858 | 13731 | 2 | 1306000 | 5078150 | 2860
-275.8 | 14718 | 15160 | 1 | 1326000 | 5101260 | 2830
-275.7 | 15699 | 16681 | 0 | 1346000 | 5124370 | 2800
-275.6 | 16692 | 18300
-275.5 | 17626 | 20016
-275.4 | 18573 | 21826
-275.3 | 19508 | 23730
-275.2 | 20479 | 25729
-275.1 | 21439 | 27825
-275 | 22315 | 30013
-274.9 | 23193 | 32288
-274.8 | 24086 | 34652
-274.7 | 25087 | 37111
-274.6 | 26113 | 39671
-274.5 | 27254 | 42339
-274.4 | 28712 | 45138
-274.3 | 30247 | 48086
-274.2 | 31717 | 51184
-274.1 | 33113 | 54425
-274 | 34430 | 57803
-273.9 | 35638 | 61306
-273.8 | 36765 | 64926
-273.7 | 37864 | 68658
-273.6 | 38998 | 72501
-273.5 | 40144 | 76458
-273.4 | 41296 | 80530
-273.3 | 42395 | 84714
-273.2 | 43498 | 89009
-273.1 | 44578 | 93413
-273 | 45669 | 97925
-272.9 | 46712 | 102544
-272.8 | 47797 | 107270
-272.7 | 48941 | 112107
-272.6 | 50094 | 117058
-272.5 | 51265 | 122126
-272.4 | 52416 | 127310
-272.3 | 53527 | 132607
-272.2 | 54652 | 138016
-272.1 | 55837 | 143541
-272 | 57012 | 149183
-271.9 | 58201 | 154944
-271.8 | 59399 | 160824
-271.7 | 60602 | 166824
-271.6 | 61814 | 172945
-271.5 | 63089 | 179190
-271.4 | 64343 | 185562
-271.3 | 65495 | 192053
-271.2 | 66672 | 198662
-271.1 | 67870 | 205389
-271 | 69137 | 212239
-270.9 | 70342 | 219213
-270.8 | 71507 | 226305
-270.7 | 72618 | 233512
-270.6 | 73722 | 240829
-270.5 | 74768 | 248253
-270.4 | 75837 | 255783
-270.3 | 76913 | 263421
-270.2 | 78140 | 271174
-270.1 | 79448 | 279053
-270 | 80635 | 287057
-269.9 | 81786 | 295178
-269.8 | 82977 | 303416
-269.7 | 84276 | 311779
-269.6 | 85610 | 320273
-269.5 | 86826 | 328895
-269.4 | 87852 | 337629
-269.3 | 88765 | 346460
-269.2 | 89598 | 355378
-269.1 | 90441 | 364380
-269 | 91260 | 373465
-268.9 | 92038 | 382630
-268.8 | 92798 | 391872
-268.7 | 93524 | 401188
-268.6 | 94241 | 410576
-268.5 | 94916 | 420034
-268.4 | 95608 | 429560
-268.3 | 96313 | 439156
-268.2 | 97003 | 448822
-268.1 | 97668 | 458555
-268 | 98332 | 468355
-267.9 | 98966 | 478220
-267.8 | 99580 | 488148
-267.7 | 100199 | 498137
-267.6 | 100834 | 508188
-267.5 | 101448 | 518302
-267.4 | 102038 | 528477
-267.3 | 102632 | 538710
-267.2 | 103206 | 549002
-267.1 | 103780 | 559351
-267 | 104350 | 569758
-266.9 | 104909 | 580221
-266.8 | 105448 | 590739
-266.7 | 105977 | 601310
-266.6 | 106513 | 611934
-266.5 | 107020 | 622611
-266.4 | 107527 | 633339
-266.3 | 108031 | 644116
-266.2 | 108550 | 654946
-266.1 | 109068 | 665826
-266 | 109576 | 676759
-265.9 | 110072 | 687741
-265.8 | 110574 | 698773
-265.7 | 111075 | 709856
-265.6 | 111580 | 720989
-265.5 | 112096 | 732172
-265.4 | 112590 | 743407
-265.3 | 113076 | 754690
-265.2 | 113563 | 766022
-265.1 | 114034 | 777402
-265 | 114510 | 788829
-264.9 | 114981 | 800304
-264.8 | 115453 | 811825
-264.7 | 115925 | 823394
-264.6 | 116398 | 835010
-264.5 | 116872 | 846674
-264.4 | 117345 | 858385
-264.3 | 117818 | 870143
-264.2 | 118300 | 881949
-264.1 | 118772 | 893802
-264 | 119248 | 905703
-263.9 | 119723 | 917652
-263.8 | 120187 | 929647
-263.7 | 120653 | 941689
-263.6 | 121108 | 953777
-263.5 | 121580 | 965912
-263.4 | 122042 | 978093
-263.3 | 122494 | 990320
-263.2 | 122931 | 1002591
-263.1 | 123362 | 1014905
-263 | 123787 | 1027263
-262.9 | 124200 | 1039662
-262.8 | 124619 | 1052103
-262.7 | 125031 | 1064586
-262.6 | 125439 | 1077109
-262.5 | 125840 | 1089673
-262.4 | 126235 | 1102277
-262.3 | 126618 | 1114920
-262.2 | 127008 | 1127601
-262.1 | 127401 | 1140321
-262 | 127796 | 1153081
-261.9 | 128191 | 1165880
-261.8 | 128576 | 1178719
-261.7 | 128959 | 1191596
-261.6 | 129340 | 1204511
-261.5 | 129715 | 1217463
-261.4 | 130089 | 1230453
-261.3 | 130464 | 1243481
-261.2 | 130837 | 1256546
-261.1 | 131214 | 1269649
-261 | 131581 | 1282788
-260.9 | 131946 | 1295965
-260.8 | 132311 | 1309178
-260.7 | 132672 | 1322427
-260.6 | 133034 | 1335712
-260.5 | 133398 | 1349034
-260.4 | 133759 | 1362391
-260.3 | 134123 | 1375785
-260.2 | 134483 | 1389216
-260.1 | 134843 | 1402682
-260 | 135199 | 1416184
-259.9 | 135553 | 1429722
-259.8 | 135899 | 1443294
-259.7 | 136244 | 1456902
-259.6 | 136583 | 1470543
-259.5 | 136920 | 1484218
-259.4 | 137259 | 1497927
-259.3 | 137597 | 1511670
-259.2 | 137936 | 1525446
-259.1 | 138268 | 1539257
-259 | 138598 | 1553100
-258.9 | 138926 | 1566976
-258.8 | 139254 | 1580885
-258.7 | 139580 | 1594827
-258.6 | 139902 | 1608801
-258.5 | 140221 | 1622807
-258.4 | 140547 | 1636845
-258.3 | 140874 | 1650916
-258.2 | 141196 | 1665020
-258.1 | 141520 | 1679156
-258 | 141849 | 1693324
-257.9 | 142171 | 1707525
-257.8 | 142492 | 1721758
-257.7 | 142813 | 1736024
-257.6 | 143132 | 1750321
-257.5 | 143449 | 1764650
-257.4 | 143773 | 1779011
-257.3 | 144092 | 1793404
-257.2 | 144415 | 1807830
-257.1 | 144739 | 1822287
-257 | 145065 | 1836777
-256.9 | 145399 | 1851301
-256.8 | 145739 | 1865858
-256.7 | 146069 | 1880448
-256.6 | 146395 | 1895071
-256.5 | 146718 | 1909727
-256.4 | 147036 | 1924415
-256.3 | 147360 | 1939134
-256.2 | 147681 | 1953886
-256.1 | 148009 | 1968671
-256 | 148330 | 1983488
-255.9 | 148655 | 1998337
-255.8 | 148975 | 2013219
-255.7 | 149289 | 2028132
-255.6 | 149601 | 2043076
-255.5 | 149918 | 2058052
-255.4 | 150233 | 2073060
-255.3 | 150543 | 2088099
-255.2 | 150853 | 2103168
-255.1 | 151172 | 2118270
-255 | 151497 | 2133403
-254.9 | 151832 | 2148570
-254.8 | 152158 | 2163769
-254.7 | 152476 | 2179001
-254.6 | 152786 | 2194264
-254.5 | 153092 | 2209558
-254.4 | 153397 | 2224882
-254.3 | 153697 | 2240237
-254.2 | 154000 | 2255622
-254.1 | 154305 | 2271037
-254 | 154611 | 2286483
-253.9 | 154915 | 2301959
-253.8 | 155220 | 2317466
-253.7 | 155523 | 2333003
-253.6 | 155830 | 2348571
-253.5 | 156139 | 2364169
-253.4 | 156445 | 2379798
-253.3 | 156748 | 2395458
-253.2 | 157046 | 2411148
-253.1 | 157337 | 2426867
-253 | 157631 | 2442615
-252.9 | 157923 | 2458393
-252.8 | 158211 | 2474200
-252.7 | 158497 | 2490035
-252.6 | 158782 | 2505899
-252.5 | 159067 | 2521791
-252.4 | 159351 | 2537712
-252.3 | 159634 | 2553662
-252.2 | 159918 | 2569639
-252.1 | 160200 | 2585645
-252 | 160481 | 2601679
-251.9 | 160764 | 2617741
-251.8 | 161045 | 2633832
-251.7 | 161326 | 2649950
-251.6 | 161613 | 2666097
-251.5 | 161901 | 2682273
-251.4 | 162185 | 2698477
-251.3 | 162471 | 2714710
-251.2 | 162763 | 2730972
-251.1 | 163059 | 2747263
-251 | 163361 | 2763584
-250.9 | 163662 | 2779935
-250.8 | 163961 | 2796316
-250.7 | 164257 | 2812727
-250.6 | 164553 | 2829167
-250.5 | 164850 | 2845638
-250.4 | 165147 | 2862137
-250.3 | 165436 | 2878667
-250.2 | 165723 | 2895225
-250.1 | 166013 | 2911811
-250 | 166300 | 2928427
-249.9 | 166588 | 2945071
-249.8 | 166876 | 2961745
-249.7 | 167174 | 2978447
-249.6 | 167476 | 2995180
-249.5 | 167785 | 3011943
-249.4 | 168090 | 3028736
-249.3 | 168397 | 3045561
-249.2 | 168702 | 3062416
-249.1 | 169008 | 3079301
-249 | 169311 | 3096217
-248.9 | 169621 | 3113164
-248.8 | 169932 | 3130141
-248.7 | 170249 | 3147150
-248.6 | 170567 | 3164191
-248.5 | 170892 | 3181264
-248.4 | 171222 | 3198370
-248.3 | 171553 | 3215509
-248.2 | 171889 | 3232681
-248.1 | 172225 | 3249886
-248 | 172565 | 3267126
-247.9 | 172911 | 3284400
-247.8 | 173266 | 3301708
-247.7 | 173639 | 3319054
-247.6 | 174005 | 3336436
-247.5 | 174361 | 3353854
-247.4 | 174720 | 3371308
-247.3 | 175073 | 3388798
-247.2 | 175423 | 3406323
-247.1 | 175775 | 3423883
-247 | 176129 | 3441478
-246.9 | 176484 | 3459108
-246.8 | 176844 | 3476775
-246.7 | 177212 | 3494478
-246.6 | 177591 | 3512218
-246.5 | 177968 | 3529996
-246.4 | 178350 | 3547812
-246.3 | 178738 | 3565666
-246.2 | 179109 | 3583558
-246.1 | 179483 | 3601488
-246 | 179860 | 3619455
-245.9 | 180242 | 3637460
-245.8 | 180621 | 3655503
-245.7 | 181000 | 3673584
-245.6 | 181378 | 3691703
-245.5 | 181754 | 3709860
-245.4 | 182127 | 3728054
-245.3 | 182499 | 3746285
-245.2 | 182868 | 3764554
-245.1 | 183245 | 3782859
-245 | 183640 | 3801204
-244.9 | 184040 | 3819588
-244.8 | 184454 | 3838012
-244.7 | 184868 | 3856478
-244.6 | 185261 | 3874985
-244.5 | 185646 | 3893530
-244.4 | 186042 | 3912115
-244.3 | 186450 | 3930739
-244.2 | 186860 | 3949405
-244.1 | 187288 | 3968112
-244 | 187726 | 3986863
-243.9 | 188174 | 4005658
-243.8 | 188619 | 4024497
-243.7 | 189073 | 4043382
-243.6 | 189532 | 4062312
-243.5 | 189966 | 4081287
-243.4 | 190376 | 4100604
-243.3 | 190767 | 4119361
-243.2 | 191145 | 4138457
-243.1 | 191516 | 4157590
-243 | 191887 | 4176760
-242.9 | 192255 | 4195967
-242.8 | 192632 | 4215212
-242.7 | 192994 | 4234493
-242.6 | 193364 | 4253811
-242.5 | 193735 | 4273166
-242.4 | 194105 | 4292558
-242.3 | 194469 | 4311986
-242.2 | 194841 | 4331452
-242.1 | 195204 | 4350954
-242 | 195554 | 4370492
-241.9 | 195894 | 4390067
-241.8 | 196229 | 4409671
-241.7 | 196560 | 4429310
-241.6 | 196899 | 4448983
-241.5 | 197231 | 4468690
-241.4 | 197570 | 4488430
-241.3 | 197924 | 4508204
-241.2 | 198281 | 4528015
-241.1 | 198638 | 4547860
-241 | 198993 | 4567742
-240.9 | 199349 | 4587659
-240.8 | 199707 | 4607612
-240.7 | 200058 | 4627600
-240.6 | 200411 | 4647624
-240.5 | 200747 | 4667682
-240.4 | 201075 | 4687773
-240.3 | 201402 | 4707896
-240.2 | 201726 | 4728053
-240.1 | 202043 | 4748241
-240 | 202360 | 4768461
-239.9 | 202678 | 4788713
-239.8 | 202992 | 4808997
-239.7 | 203297 | 4829311
-239.6 | 203608 | 4849657
-239.5 | 203916 | 4870033
-239.4 | 204218 | 4890439
-239.3 | 204518 | 4910876
-239.2 | 204819 | 4931343
-239.1 | 205123 | 4951840
-239 | 205426 | 4972368
-238.9 | 205725 | 4992925
-238.8 | 206027 | 5013513
-238.7 | 206331 | 5034131
-238.6 | 206630 | 5054779
-238.5 | 206932 | 5075457
-238.4 | 207238 | 5096165
-238.3 | 207554 | 5116905
-238.2 | 207865 | 5137676
-238.1 | 208175 | 5158478
-238 | 208485 | 5179311
-237.9 | 208793 | 5200175
-237.8 | 209112 | 5221070
-237.7 | 209438 | 5241998
-237.6 | 209765 | 5262958
-237.5 | 210098 | 5283951
-237.4 | 210427 | 5304977
-237.3 | 210759 | 5326036
-237.2 | 211106 | 5347130
-237.1 | 211467 | 5368258
-237 | 211809 | 5389422
-236.9 | 212136 | 5410619
-236.8 | 212449 | 5431849
-236.7 | 212743 | 5453108
-236.6 | 213028 | 5474397
-236.5 | 213309 | 5495714
-236.4 | 213582 | 5517058
-236.3 | 213852 | 5538430
-236.2 | 214120 | 5559829
-236.1 | 214385 | 5581254
-236 | 214646 | 5602705
-235.9 | 214910 | 5624183
-235.8 | 215165 | 5645687
-235.7 | 215417 | 5667216
-235.6 | 215668 | 5688770
-235.5 | 215917 | 5710349
-235.4 | 216168 | 5731954
-235.3 | 216419 | 5753583
-235.2 | 216669 | 5775237
-235.1 | 216929 | 5796917
-235 | 217196 | 5818624
-234.9 | 217466 | 5840357
-234.8 | 217731 | 5862116
-234.7 | 217987 | 5883902
-234.6 | 218238 | 5905714
-234.5 | 218483 | 5927550
-234.4 | 218722 | 5949410
-234.3 | 218956 | 5971294
-234.2 | 219188 | 5993201
-234.1 | 219416 | 6015131
-234 | 219640 | 6037084
-233.9 | 219861 | 6059059
-233.83 | 220082 | 6081056
-233.7 | 220299 | 6103075
-233.6 | 220515 | 5125116
-233.5 | 220729 | 6147178
-233.4 | 220943 | 6169262
-233.3 | 221149 | 6191366
-233.2 | 221354 | 6213491
-233.1 | 221553 | 6235637
-233 | 221752 | 6257802
-232.9 | 221952 | 6279987
-232.8 | 222151 | 6302192
-232.7 | 222350 | 6324417
-232.6 | 222547 | 6346662
-232.5 | 222744 | 6368927
-232.4 | 222941 | 6391211
-232.3 | 223138 | 6413515
-232.2 | 223336 | 6435839
-232.1 | 223535 | 6458182
-232 | 223734 | 6480546
-231.9 | 223934 | 6502929
-231.8 | 224134 | 6525333
-231.7 | 224335 | 6547756
-231.6 | 224536 | 6570200
-231.5 | 224737 | 6592663
-231.4 | 224939 | 6615147
-231.3 | 225141 | 6637651
-231.2 | 225344 | 6660175
-231.1 | 225547 | 6682720
-231 | 225750 | 6705285
-230.9 | 225953 | 6727870
-230.8 | 226157 | 6750475
-230.7 | 226361 | 6773101
-230.6 | 226565 | 6795748
-230.5 | 226769 | 6818414
-230.4 | 226974 | 6841101
-230.3 | 227180 | 6863809
-230.2 | 227385 | 6886537
-230.1 | 227592 | 6909286
-230 | 227798 | 6932056
-229.9 | 228004 | 6954846
-229.8 | 228210 | 6977657
-229.7 | 228416 | 7000488
-229.6 | 228622 | 7023340
-229.5 | 228829 | 7046212
-229.4 | 229036 | 7069106
-229.3 | 229243 | 7092020
-229.2 | 229451 | 7114954
-229.1 | 229659 | 7137910
-229 | 229868 | 7160886
-228.9 | 230077 | 7183883
-228.8 | 230286 | 7206902
-228.7 | 230496 | 7229941
-228.6 | 230705 | 7253001
-228.5 | 230916 | 7276082
-228.4 | 231126 | 7299184
-228.3 | 231337 | 7322307
-228.2 | 231549 | 7345451
-228.1 | 231761 | 7368617
-228 | 231973 | 7391803
-227.9 | 232185 | 7415011
-227.8 | 232398 | 7438240
-227.7 | 232611 | 7461491
-227.6 | 232825 | 7484763
-227.5 | 233038 | 7508056
-227.4 | 233253 | 7531370
-227.3 | 233467 | 7554706
-227.2 | 233682 | 7578064
-227.1 | 233898 | 7601443
-227 | 234113 | 7624843
-226.9 | 234239 | 7648266
-226.8 | 234546 | 7671709
-226.7 | 234763 | 7695175
-226.6 | 234980 | 7718662
-226.5 | 235197 | 7742171
-226.4 | 235415 | 7765701
-226.3 | 235633 | 7789254
-226.2 | 235852 | 7812828
-226.1 | 236071 | 7636424
-226 | 236290 | 7860042
-225.9 | 236510 | 7883682
-225.8 | 236730 | 7907344
-225.7 | 236950 | 7931028
-225.6 | 237171 | 7954734
-225.5 | 237392 | 7978462
-225.4 | 237613 | 8002212
-225.3 | 237835 | 8025985
-225.2 | 238057 | 8049779
-225.1 | 238280 | 8073596
-225 | 238502 | 8097435
-224.9 | 238733 | 8121297
-224.8 | 238957 | 8145182
-224.7 | 239180 | 8169088
-224.6 | 239404 | 8193018
-224.5 | 239629 | 8216969
-224.4 | 239854 | 8240943
-224.3 | 240079 | 8264940
-224.2 | 240304 | 8288959
-224.1 | 240530 | 8313001
-224 | 240756 | 8337065
-223.9 | 240983 | 8361152
-223.8 | 241210 | 8385262
-223.7 | 241437 | 8409394
-223.6 | 241664 | 8433549
-223.5 | 241892 | 8457727
-223.4 | 242121 | 8481928
-223.3 | 242349 | 8506151
-223.2 | 242578 | 8530398
-223.1 | 242807 | 8554667
-223 | 243037 | 8578959
-222.9 | 243267 | 8603274
-222.8 | 243497 | 8627612
-222.7 | 243727 | 8651974
-222.6 | 243958 | 8676358
-222.5 | 244190 | 8700765
-222.4 | 244421 | 8725196
-222.3 | 244653 | 8749650
-222.2 | 244885 | 8774126
-222.1 | 245118 | 8798627
-222 | 245351 | 8823150
-221.9 | 245584 | 8847697
-221.8 | 245818 | 8872267
-221.7 | 246052 | 8896860
-221.6 | 246286 | 8921477
-221.5 | 246521 | 8946118
-221.4 | 246756 | 8970782
-221.3 | 246991 | 8995469
-221.2 | 247227 | 9020180
-221.1 | 247463 | 9044914
-221 | 247699 | 9069672
-220.9 | 247936 | 9094454
-220.8 | 248173 | 9119260
-220.7 | 248410 | 9144089
-220.6 | 248648 | 9168942
-220.5 | 248886 | 9193818
-220.4 | 249125 | 9218719
-220.3 | 249363 | 9243643
-220.2 | 249602 | 9268592
-220.1 | 249842 | 9293564
-220 | 250082 | 9318560

## Evaporation Rate Reduction
Data from Salton Sea Salinity Control Research Project 2004 and VTE Pilot Project 2009
TDS (mg/liter) | % weight Mg | Evaporation Reduction Factor
30000 | 0.096 | 1.0014
35000 | 0.112 | 0.9965
40000 | 0.128 | 0.9917
45000 | 0.144 | 0.98696
50000 | 0.16 | 0.98228
55000 | 0.176 | 0.97765
60000 | 0.192 | 0.97308
65000 | 0.208 | 0.96857
70000 | 0.224 | 0.96411
75000 | 0.24 | 0.9597
80000 | 0.256 | 0.95535
85000 | 0.272 | 0.95105
90000 | 0.288 | 0.9468
95000 | 0.304 | 0.94261
100000 | 0.32 | 0.93847
105000 | 0.336 | 0.93438
110000 | 0.352 | 0.93034
115000 | 0.368 | 0.92636
120000 | 0.384 | 0.92242
125000 | 0.4 | 0.91853
130000 | 0.416 | 0.9147
135000 | 0.432 | 0.91091
140000 | 0.448 | 0.90718
145000 | 0.464 | 0.90349
150000 | 0.48 | 0.89985
155000 | 0.496 | 0.89625
160000 | 0.512 | 0.89271
165000 | 0.528 | 0.88921
170000 | 0.544 | 0.88576
175000 | 0.56 | 0.88235
180000 | 0.576 | 0.87899
185000 | 0.592 | 0.87568
190000 | 0.608 | 0.87241
195000 | 0.624 | 0.86918
200000 | 0.64 | 0.866
205000 | 0.656 | 0.86287
210000 | 0.672 | 0.85977
215000 | 0.688 | 0.85672
220000 | 0.704 | 0.85371
225000 | 0.72 | 0.85075
230000 | 0.736 | 0.84783
235000 | 0.752 | 0.84494
240000 | 0.768 | 0.8421
245000 | 0.784 | 0.8393
250000 | 0.8 | 0.83654
255000 | 0.816 | 0.83382
260000 | 0.832 | 0.83114
265000 | 0.848 | 0.8285
270000 | 0.864 | 0.8259
275000 | 0.88 | 0.82334
280000 | 0.896 | 0.82081
285000 | 0.912 | 0.81832
290000 | 0.928 | 0.81587
295000 | 0.944 | 0.81346
300000 | 0.96 | 0.81108
305000 | 0.976 | 0.80874
310000 | 0.992 | 0.80644
315000 | 1.008 | 0.80417
320000 | 1.024 | 0.80194
325000 | 1.04 | 0.79974
330000 | 1.056 | 0.79757